## PLANILHA ORCAMENTARIA
ITEM | CÓDIGO | DESCRIÇÃO | FONTE | UNID | QUANTIDADE | PREÇO UNITÁRIO R$ |  | PREÇO TOTAL R$
[6 empty] | SEM BDI | COM BDI | SEM BDI | COM BDI
PAVIMENTAÇÃO NO SÍTIO CACHOEIRA DOS ARAÚJOS, DISTRITO DE LAGEDO
1 | SERVIÇOS PRELIMINARES | [6 empty] | 970.17 | 1230.86
1.1 | C1937 | PLACAS PADRÃO DE OBRA | SEINFRA | M2 | 4.5 | 151.47 | 192.14 | 681.62 | 864.63
1.2 | C2873 | LOCAÇÃO DA OBRA COM AUXÍLIO TOPOGRÁFICO (ÁREA ATÉ 5000 M2) | SEINFRA | M2 | 1109.8 | 0.26 | 0.33 | 288.55 | 366.23
2 | MOVIMENTO DE TERRA | [6 empty] | 2363.87 | 2996.46
2.1 | C3233 | REGULARIZAÇÃO DO SUB-LEITO | SEINFRA | M2 | 1109.8 | 2.13 | 2.7 | 2363.87 | 2996.46
3 | PAVIMENTAÇÃO DO SISTEMA VIÁRIO | [6 empty] | 77041.39 | 97726.17
3.1 | C2895 | PAVIMENTAÇÃO EM PEDRA TOSCA C/ REJUNTAMENTO (AGREGADO ADQUIRIDO) | SEINFRA | M2 | 930.8 | 55.65 | 70.59 | 51799.02 | 65705.17
3.2 | C0366 | BANQUETA/ MEIO FIO DE CONCRETO P/ VIAS URBANAS (1,00x0,35x0,15m) | SEINFRA | M | 382.8 | 51.2 | 64.95 | 19599.36 | 24862.86
3.3 | C1256 | ESCAVAÇÃO MANUAL CAMPO ABERTO EM TERRA ATÉ 2M | SEINFRA | M3 | 12.53 | 45.56 | 57.79 | 570.87 | 724.11
3.4 | C0836 | CONCRETO NÃO ESTRUTURAL PREPARO MANUAL | SEINFRA | M3 | 12.53 | 404.8 | 513.49 | 5072.14 | 6434.03
4 | SERVIÇOS DIVERSOS | [6 empty] | 1298.47 | 1642.5
4.1 | C3447 | LIMPEZA DE PISO EM ÁREA URBANIZADA | SEINFRA | M2 | 1109.8 | 1.17 | 1.48 | 1298.47 | 1642.5
PAVIMENTAÇÃO NO SÍTIO BOA VISTA, DISTRITO DE VALE DO SÃO MIGUEL
5 | SERVIÇOS PRELIMINARES | [6 empty] | 1171.67 | 1486.61
5.1 | C1937 | PLACAS PADRÃO DE OBRA | SEINFRA | M2 | 4.5 | 151.47 | 192.14 | 681.62 | 864.63
5.2 | C2873 | LOCAÇÃO DA OBRA COM AUXÍLIO TOPOGRÁFICO (ÁREA ATÉ 5000 M2) | SEINFRA | M2 | 1884.8 | 0.26 | 0.33 | 490.05 | 621.98
6 | MOVIMENTO DE TERRA | [6 empty] | 4014.62 | 5088.96
6.1 | C3233 | REGULARIZAÇÃO DO SUB-LEITO | SEINFRA | M2 | 1884.8 | 2.13 | 2.7 | 4014.62 | 5088.96
7 | PAVIMENTAÇÃO DO SISTEMA VIÁRIO | [6 empty] | 130589.42 | 165651.25
7.1 | C2895 | PAVIMENTAÇÃO EM PEDRA TOSCA C/ REJUNTAMENTO (AGREGADO ADQUIRIDO) | SEINFRA | M2 | 1580.8 | 55.65 | 70.59 | 87971.52 | 111588.67
7.2 | C0366 | BANQUETA/ MEIO FIO DE CONCRETO P/ VIAS URBANAS (1,00x0,35x0,15m) | SEINFRA | M | 645.2 | 51.2 | 64.95 | 33034.24 | 41905.74
7.3 | C1256 | ESCAVAÇÃO MANUAL CAMPO ABERTO EM TERRA ATÉ 2M | SEINFRA | M3 | 21.28 | 45.56 | 57.79 | 969.52 | 1229.77
7.4 | C0836 | CONCRETO NÃO ESTRUTURAL PREPARO MANUAL | SEINFRA | M3 | 21.28 | 404.8 | 513.49 | 8614.14 | 10927.07
8 | SERVIÇOS DIVERSOS | [6 empty] | 2205.22 | 2789.5
8.1 | C3447 | LIMPEZA DE PISO EM ÁREA URBANIZADA | SEINFRA | M2 | 1884.8 | 1.17 | 1.48 | 2205.22 | 2789.5
ATERRO NO SÍTIO FLORES, DISTRITO DO VALE DO SÃO MIGUEL
9 | SERVIÇOS PRELIMINARES | [6 empty] | 896.12 | 1136.88
9.1 | C1937 | PLACAS PADRÃO DE OBRA | SEINFRA | M2 | 4.5 | 151.47 | 192.14 | 681.62 | 864.63
9.2 | C2873 | LOCAÇÃO DA OBRA COM AUXÍLIO TOPOGRÁFICO (ÁREA ATÉ 5000 M2) | SEINFRA | M2 | 825 | 0.26 | 0.33 | 214.5 | 272.25
10 | MOVIMENTO DE TERRA | [6 empty] | 20457.37 | 25945.92
10.1 | C3234 | REVESTIMENTO COM SOLO (PIÇARRA) (S/TRANSP) | SEINFRA | M3 | 1559.25 | 9.9 | 12.56 | 15436.58 | 19584.18
10.2 | C0710 | CARGA MECANIZADA DE TERRA EM CAMINHÃO BASCULANTE | SEINFRA | M3 | 1559.25 | 3.22 | 4.08 | 5020.79 | 6361.74
11 | FUNDAÇÕES E ESTRUTURAS | [6 empty] | 11099.28 | 14079.44
11.1 | C1609 | LASTRO DE CONCRETO INCLUINDO PREPARO E LANÇAMENTO | SEINFRA | M3 | 0.27 | 527.55 | 669.2 | 142.44 | 180.68
11.2 | 102750 | BOCA PARA BUEIRO SIMPLES TUBULAR D = 60 CM EM CONCRETO, ALAS COM ESCONSIDADE DE 30°, INCLUINDO FÔRMAS E MATERIAIS. AF_07/2021 | SINAPI | UN | 4 | 2739.21 | 3474.69 | 10956.84 | 13898.76
12 | DRENAGEM | [6 empty] | 2970.4 | 3768
12.1 | 92221 | TUBO DE CONCRETO PARA REDES COLETORAS DE ÁGUAS PLUVIAIS, DIÂMETRO DE 600 MM, JUNTA RÍGIDA, INSTALADO EM LOCAL COM ALTO NÍVEL DE INTERFERÊNCIAS - FORNECIMENTO E ASSENTAMENTO. AF_12/2015 | SINAPI | M | 10 | 297.04 | 376.8 | 2970.4 | 3768
13 | SERVIÇOS DIVERSOS | [6 empty] | 1417.85 | 1795.12
13.1 | COMP-99172815 | BALIZADOR EM PVC RÍGIDO D=3" C/ENCHIMENTO DE CONCRETO, MOLDADO IN LOCO | Composições Próprias | UN | 4 | 113.15 | 143.53 | 452.6 | 574.12
13.2 | C3447 | LIMPEZA DE PISO EM ÁREA URBANIZADA | SEINFRA | M2 | 825 | 1.17 | 1.48 | 965.25 | 1221
PAVIMENTAÇÃO NO SÍTIO NOVO ORIENTE, DISTRITO DE CANDEIAS
14 | SERVIÇOS PRELIMINARES | [6 empty] | 1439.26 | 1826.25
14.1 | C1937 | PLACAS PADRÃO DE OBRA | SEINFRA | M2 | 4.5 | 151.47 | 192.14 | 681.62 | 864.63
14.2 | C2873 | LOCAÇÃO DA OBRA COM AUXÍLIO TOPOGRÁFICO (ÁREA ATÉ 5000 M2) | SEINFRA | M2 | 2914 | 0.26 | 0.33 | 757.64 | 961.62
15 | MOVIMENTO DE TERRA | [6 empty] | 6206.82 | 7867.8
15.1 | C3233 | REGULARIZAÇÃO DO SUB-LEITO | SEINFRA | M2 | 2914 | 2.13 | 2.7 | 6206.82 | 7867.8
16 | PAVIMENTAÇÃO DO SISTEMA VIÁRIO | [6 empty] | 200223.2 | 253980.83
16.1 | C2895 | PAVIMENTAÇÃO EM PEDRA TOSCA C/ REJUNTAMENTO (AGREGADO ADQUIRIDO) | SEINFRA | M2 | 2444 | 55.65 | 70.59 | 136008.6 | 172521.96
16.2 | C0366 | BANQUETA/ MEIO FIO DE CONCRETO P/ VIAS URBANAS (1,00x0,35x0,15m) | SEINFRA | M | 964.8 | 51.2 | 64.95 | 49397.76 | 62663.76
16.3 | C1256 | ESCAVAÇÃO MANUAL CAMPO ABERTO EM TERRA ATÉ 2M | SEINFRA | M3 | 32.9 | 45.56 | 57.79 | 1498.92 | 1901.29
16.4 | C0836 | CONCRETO NÃO ESTRUTURAL PREPARO MANUAL | SEINFRA | M3 | 32.9 | 404.8 | 513.49 | 13317.92 | 16893.82
17 | SERVIÇOS DIVERSOS | [6 empty] | 3409.38 | 4312.72
17.1 | C3447 | LIMPEZA DE PISO EM ÁREA URBANIZADA | SEINFRA | M2 | 2914 | 1.17 | 1.48 | 3409.38 | 4312.72
PAVIMENTAÇÃO NO SÍTIO PICADA, DISRTRITO DE CANDEIAS
18 | SERVIÇOS PRELIMINARES | [6 empty] | 1598.85 | 2028.8
18.1 | C1937 | PLACAS PADRÃO DE OBRA | SEINFRA | M2 | 4.5 | 151.47 | 192.14 | 681.62 | 864.63
18.2 | C2873 | LOCAÇÃO DA OBRA COM AUXÍLIO TOPOGRÁFICO (ÁREA ATÉ 5000 M2) | SEINFRA | M2 | 3527.8 | 0.26 | 0.33 | 917.23 | 1164.17
19 | MOVIMENTO DE TERRA | [6 empty] | 7514.21 | 9525.06
19.1 | C3233 | REGULARIZAÇÃO DO SUB-LEITO | SEINFRA | M2 | 3527.8 | 2.13 | 2.7 | 7514.21 | 9525.06
20 | PAVIMENTAÇÃO DO SISTEMA VIÁRIO | [6 empty] | 242130.41 | 307139.64
20.1 | C2895 | PAVIMENTAÇÃO EM PEDRA TOSCA C/ REJUNTAMENTO (AGREGADO ADQUIRIDO) | SEINFRA | M2 | 2958.8 | 55.65 | 70.59 | 164657.22 | 208861.69
20.2 | C0366 | BANQUETA/ MEIO FIO DE CONCRETO P/ VIAS URBANAS (1,00x0,35x0,15m) | SEINFRA | M | 1162.8 | 51.2 | 64.95 | 59535.36 | 75523.86
20.3 | C1256 | ESCAVAÇÃO MANUAL CAMPO ABERTO EM TERRA ATÉ 2M | SEINFRA | M3 | 39.83 | 45.56 | 57.79 | 1814.65 | 2301.78
20.4 | C0836 | CONCRETO NÃO ESTRUTURAL PREPARO MANUAL | SEINFRA | M3 | 39.83 | 404.8 | 513.49 | 16123.18 | 20452.31
21 | SERVIÇOS DIVERSOS | [6 empty] | 4127.53 | 5221.14
21.1 | C3447 | LIMPEZA DE PISO EM ÁREA URBANIZADA | SEINFRA | M2 | 3527.8 | 1.17 | 1.48 | 4127.53 | 5221.14
PAVIMENTAÇÃO NO SÍTIO MAMOEIRO, DISTRITO DE CANDEIAS
22 | SERVIÇOS PRELIMINARES | [6 empty] | 1340.93 | 1701.44
22.1 | C1937 | PLACAS PADRÃO DE OBRA | SEINFRA | M2 | 4.5 | 151.47 | 192.14 | 681.62 | 864.63
22.2 | C2873 | LOCAÇÃO DA OBRA COM AUXÍLIO TOPOGRÁFICO (ÁREA ATÉ 5000 M2) | SEINFRA | M2 | 2535.8 | 0.26 | 0.33 | 659.31 | 836.81
23 | MOVIMENTO DE TERRA | [6 empty] | 5401.25 | 6846.66
23.1 | C3233 | REGULARIZAÇÃO DO SUB-LEITO | SEINFRA | M2 | 2535.8 | 2.13 | 2.7 | 5401.25 | 6846.66
24 | PAVIMENTAÇÃO DO SISTEMA VIÁRIO | [6 empty] | 174401.58 | 221226.42
24.1 | C2895 | PAVIMENTAÇÃO EM PEDRA TOSCA C/ REJUNTAMENTO (AGREGADO ADQUIRIDO) | SEINFRA | M2 | 2126.8 | 55.65 | 70.59 | 118356.42 | 150130.81
24.2 | C0366 | BANQUETA/ MEIO FIO DE CONCRETO P/ VIAS URBANAS (1,00x0,35x0,15m) | SEINFRA | M | 842.8 | 51.2 | 64.95 | 43151.36 | 54739.86
24.3 | C1256 | ESCAVAÇÃO MANUAL CAMPO ABERTO EM TERRA ATÉ 2M | SEINFRA | M3 | 28.63 | 45.56 | 57.79 | 1304.38 | 1654.53
24.4 | C0836 | CONCRETO NÃO ESTRUTURAL PREPARO MANUAL | SEINFRA | M3 | 28.63 | 404.8 | 513.49 | 11589.42 | 14701.22
25 | SERVIÇOS DIVERSOS | [6 empty] | 2966.89 | 3752.98
25.1 | C3447 | LIMPEZA DE PISO EM ÁREA URBANIZADA | SEINFRA | M2 | 2535.8 | 1.17 | 1.48 | 2966.89 | 3752.98
PAVIMENTAÇÃO SÍTIO SÃO VICENTE, DISTRITO DE CANDEIAS
26 | SERVIÇOS PRELIMINARES | [6 empty] | 1732.64 | 2198.62
26.1 | C1937 | PLACAS PADRÃO DE OBRA | SEINFRA | M2 | 4.5 | 151.47 | 192.14 | 681.62 | 864.63
26.2 | C2873 | LOCAÇÃO DA OBRA COM AUXÍLIO TOPOGRÁFICO (ÁREA ATÉ 5000 M2) | SEINFRA | M2 | 4042.4 | 0.26 | 0.33 | 1051.02 | 1333.99
27 | MOVIMENTO DE TERRA | [6 empty] | 8610.31 | 10914.48
27.1 | C3233 | REGULARIZAÇÃO DO SUB-LEITO | SEINFRA | M2 | 4042.4 | 2.13 | 2.7 | 8610.31 | 10914.48
28 | PAVIMENTAÇÃO DO SISTEMA VIÁRIO | [6 empty] | 276629.87 | 350901.74
28.1 | C2895 | PAVIMENTAÇÃO EM PEDRA TOSCA C/ REJUNTAMENTO (AGREGADO ADQUIRIDO) | SEINFRA | M2 | 3390.4 | 55.65 | 70.59 | 188675.76 | 239328.34
28.2 | C0366 | BANQUETA/ MEIO FIO DE CONCRETO P/ VIAS URBANAS (1,00x0,35x0,15m) | SEINFRA | M | 1316.4 | 51.2 | 64.95 | 67399.68 | 85500.18
28.3 | C1256 | ESCAVAÇÃO MANUAL CAMPO ABERTO EM TERRA ATÉ 2M | SEINFRA | M3 | 45.64 | 45.56 | 57.79 | 2079.36 | 2637.54
28.4 | C0836 | CONCRETO NÃO ESTRUTURAL PREPARO MANUAL | SEINFRA | M3 | 45.64 | 404.8 | 513.49 | 18475.07 | 23435.68
29 | SERVIÇOS DIVERSOS | [6 empty] | 4729.61 | 5982.75
29.1 | C3447 | LIMPEZA DE PISO EM ÁREA URBANIZADA | SEINFRA | M2 | 4042.4 | 1.17 | 1.48 | 4729.61 | 5982.75
PAVIMENTAÇÃO E MANILHAS NO SÍTIO UMARI TORTO, DISTRITO DE ASSUNÇÃO
30 | SERVIÇOS PRELIMINARES | [6 empty] | 1735.87 | 2202.71
30.1 | C1937 | PLACAS PADRÃO DE OBRA | SEINFRA | M2 | 4.5 | 151.47 | 192.14 | 681.62 | 864.63
30.2 | C2873 | LOCAÇÃO DA OBRA COM AUXÍLIO TOPOGRÁFICO (ÁREA ATÉ 5000 M2) | SEINFRA | M2 | 4054.8 | 0.26 | 0.33 | 1054.25 | 1338.08
31 | MOVIMENTO DE TERRA | [6 empty] | 8636.72 | 10947.96
31.1 | C3233 | REGULARIZAÇÃO DO SUB-LEITO | SEINFRA | M2 | 4054.8 | 2.13 | 2.7 | 8636.72 | 10947.96
32 | PAVIMENTAÇÃO DO SISTEMA VIÁRIO | [6 empty] | 278428.8 | 353183.72
32.1 | C2895 | PAVIMENTAÇÃO EM PEDRA TOSCA C/ REJUNTAMENTO (AGREGADO ADQUIRIDO) | SEINFRA | M2 | 3400.8 | 55.65 | 70.59 | 189254.52 | 240062.47
32.2 | C0366 | BANQUETA/ MEIO FIO DE CONCRETO P/ VIAS URBANAS (1,00x0,35x0,15m) | SEINFRA | M | 1339 | 51.2 | 64.95 | 68556.8 | 86968.05
32.3 | C1256 | ESCAVAÇÃO MANUAL CAMPO ABERTO EM TERRA ATÉ 2M | SEINFRA | M3 | 45.78 | 45.56 | 57.79 | 2085.74 | 2645.63
32.4 | C0836 | CONCRETO NÃO ESTRUTURAL PREPARO MANUAL | SEINFRA | M3 | 45.78 | 404.8 | 513.49 | 18531.74 | 23507.57
33 | FUNDAÇÕES E ESTRUTURAS | [6 empty] | 21437.99 | 27194.1
33.1 | C1609 | LASTRO DE CONCRETO INCLUINDO PREPARO E LANÇAMENTO | SEINFRA | M3 | 0.15 | 527.55 | 669.2 | 79.13 | 100.38
33.2 | 102755 | BOCA PARA BUEIRO DUPLO TUBULAR D = 100 CM EM CONCRETO, ALAS COM ESCONSIDADE DE 30°, INCLUINDO FÔRMAS E MATERIAIS. AF_07/2021 | SINAPI | UN | 2 | 10679.43 | 13546.86 | 21358.86 | 27093.72
34 | DRENAGEM | [6 empty] | 7894.04 | 10013.64
34.1 | 92226 | TUBO DE CONCRETO PARA REDES COLETORAS DE ÁGUAS PLUVIAIS, DIÂMETRO DE 1000 MM, JUNTA RÍGIDA, INSTALADO EM LOCAL COM ALTO NÍVEL DE INTERFERÊNCIAS - FORNECIMENTO E ASSENTAMENTO. AF_12/2015 | SINAPI | M | 14 | 563.86 | 715.26 | 7894.04 | 10013.64
35 | SERVIÇOS DIVERSOS | [6 empty] | 5196.72 | 6575.22
35.1 | COMP-99172815 | BALIZADOR EM PVC RÍGIDO D=3" C/ENCHIMENTO DE CONCRETO, MOLDADO IN LOCO | Composições Próprias | UN | 4 | 113.15 | 143.53 | 452.6 | 574.12
35.2 | C3447 | LIMPEZA DE PISO EM ÁREA URBANIZADA | SEINFRA | M2 | 4054.8 | 1.17 | 1.48 | 4744.12 | 6001.1
[7 empty] | VALOR TOTAL: |  | 1930882.35
Um Milhão Novecentos e Trinta Mil Oitocentos e Oitenta e Dois reais e Trinta e Cinco centavos

## MEMORIA DE CALCULO
1.1. C1937 - PLACAS PADRÃO DE OBRA (M2)
QTD
SÍTIO CACHOEIRA DOS ARAÚJOS - DIST . LAGEDO | 3*1,5 | 4.5 | 4.5
4.5
1.2. C2873 - LOCAÇÃO DA OBRA COM AUXÍLIO TOPOGRÁFICO (ÁREA ATÉ 5000 M2) (M2)
|  | COMPRIMENT | LARGURA DA | LARGURA DA | QTD
TRECHO 01 - SÍTIO CACHOEIRA DOS ARAÚJOS - DIST. LAGEDO | 115*5,2+115*0,5*2 | 115 | 5.2 | 0.5 | 713
TRECHO 02 - SÍTIO CACHOEIRA DOS ARAÚJOS - DIST. LAGEDO | 64*5,2+64*0,5*2 | 64 | 5.2 | 0.5 | 396.8
1109.8
2.1. C3233 - REGULARIZAÇÃO DO SUB-LEITO (M2)
|  | COMPRIMENT | LARGURA DA | LARGURA DA | QTD
TRECHO 01 - SÍTIO CACHOEIRA DOS ARAÚJOS - DIST. LAGEDO | 115*5,2+115*0,5*2 | 115 | 5.2 | 0.5 | 713
TRECHO 02 - SÍTIO CACHOEIRA DOS ARAÚJOS - DIST. LAGEDO | 64*5,2+64*0,5*2 | 64 | 5.2 | 0.5 | 396.8
1109.8
3.1. C2895 - PAVIMENTAÇÃO EM PEDRA TOSCA C/ REJUNTAMENTO (AGREGADO ADQUIRIDO) (M2)
|  | COMPRIMENT | LARGURA DA | QTD
TRECHO 01 - SÍTIO CACHOEIRA DOS ARAÚJOS - DIST. LAGEDO | 5,2*115 | 115 | 5.2 | 598
TRECHO 02 - SÍTIO CACHOEIRA DOS ARAÚJOS - DIST. LAGEDO | 5,2*64 | 64 | 5.2 | 332.8
930.8
3.2. C0366 - BANQUETA/ MEIO FIO DE CONCRETO P/ VIAS URBANAS (1,00x0,35x0,15m) (M)
|  | COMPRIMENT | QTD
TRECHO 01 - SÍTIO CACHOEIRA DOS ARAÚJOS - DIST. LAGEDO | 115*2 | 115 | 230
MEIO FIO TRAVAMENTO | 6,2*2 | 12.4 | 12.4
TRECHO 02 - SÍTIO CACHOEIRA DOS ARAÚJOS - DIST. LAGEDO | 64*2 | 64 | 128
MEIO FIO TRAVAMENTO | 6,2*2 | 12.4 | 12.4
382.8
3.3. C1256 - ESCAVAÇÃO MANUAL CAMPO ABERTO EM TERRA ATÉ 2M (M3)
|  | ALTURA DA | COMPRIMENT | LARGURA DA | QTD
TRECHO 01 - SÍTIO CACHOEIRA DOS ARAÚJOS - DIST. LAGEDO | 115*2*0,35*0,1 | 0.1 | 115 | 0.35 | 8.05
TRECHO 02 - SÍTIO CACHOEIRA DOS ARAÚJOS - DIST. LAGEDO | 64*2*0,35*0,1 | 0.1 | 64 | 0.35 | 4.48
12.53
3.4. C0836 - CONCRETO NÃO ESTRUTURAL PREPARO MANUAL (M3)
|  | ALTURA DA | COMPRIMENT | LARGURA DA | QTD
TRECHO 01 - SÍTIO CACHOEIRA DOS ARAÚJOS - DIST. LAGEDO | 115*2*0,35*0,1 | 0.1 | 115 | 0.35 | 8.05
TRECHO 02 - SÍTIO CACHOEIRA DOS ARAÚJOS - DIST. LAGEDO | 64*2*0,35*0,1 | 0.1 | 64 | 0.35 | 4.48
12.53
4.1. C3447 - LIMPEZA DE PISO EM ÁREA URBANIZADA (M2)
|  | COMPRIMENT | LARGURA DA | LARGURA DA | QTD
TRECHO 01 - SÍTIO CACHOEIRA DOS ARAÚJOS - DIST. LAGEDO | 115*5,2+115*0,5*2 | 115 | 5.2 | 0.5 | 713
TRECHO 02 - SÍTIO CACHOEIRA DOS ARAÚJOS - DIST. LAGEDO | 64*5,2+64*0,5*2 | 64 | 5.2 | 0.5 | 396.8
1109.8
5.1. C1937 - PLACAS PADRÃO DE OBRA (M2)
QTD
SÍTIO BOA VISTA - DIST. VALE DO SÃO MIGUEL | 3*1,5 | 4.5 | 4.5
4.5
5.2. C2873 - LOCAÇÃO DA OBRA COM AUXÍLIO TOPOGRÁFICO (ÁREA ATÉ 5000 M2) (M2)
|  | COMPRIMENT | LARGURA DA | LARGURA DA | QTD
TRECHO 01 - SÍTIO BOA VISTA - DIST. VALE DO SÃO MIGUEL | 96*5,2+96*0,5*2 | 96 | 5.2 | 0.5 | 595.2
TRECHO 02 - SÍTIO BOA VISTA - DIST. VALE DO SÃO MIGUEL | 88*5,2+88*0,5*2 | 88 | 5.2 | 0.5 | 545.6
TRECHO 03 - SÍTIO BOA VISTA - DIST. VALE DO SÃO MIGUEL | 120*5,2+120*0,5*2 | 120 | 5.2 | 0.5 | 744
1884.8
6.1. C3233 - REGULARIZAÇÃO DO SUB-LEITO (M2)
|  | COMPRIMENT | LARGURA DA | LARGURA DA | QTD
TRECHO 01 - SÍTIO BOA VISTA - DIST. VALE DO SÃO MIGUEL | 96*5,2+96*0,5*2 | 96 | 5.2 | 0.5 | 595.2
TRECHO 02 - SÍTIO BOA VISTA - DIST. VALE DO SÃO MIGUEL | 88*5,2+88*0,5*2 | 88 | 5.2 | 0.5 | 545.6
TRECHO 03 - SÍTIO BOA VISTA - DIST. VALE DO SÃO MIGUEL | 120*5,2+120*0,5*2 | 120 | 5.2 | 0.5 | 744
1884.8
7.1. C2895 - PAVIMENTAÇÃO EM PEDRA TOSCA C/ REJUNTAMENTO (AGREGADO ADQUIRIDO) (M2)
|  | COMPRIMENT | LARGURA DA | QTD
TRECHO 01 - SÍTIO BOA VISTA - DIST. VALE DO SÃO MIGUEL | 5,2*96 | 96 | 5.2 | 499.2
TRECHO 02 - SÍTIO BOA VISTA - DIST. VALE DO SÃO MIGUEL | 5,2*88 | 88 | 5.2 | 457.6
TRECHO 03 - SÍTIO BOA VISTA - DIST. VALE DO SÃO MIGUEL | 5,2*120 | 120 | 5.2 | 624
1580.8
7.2. C0366 - BANQUETA/ MEIO FIO DE CONCRETO P/ VIAS URBANAS (1,00x0,35x0,15m) (M)
|  | COMPRIMENT | QTD
TRECHO 01 - SÍTIO BOA VISTA - DIST. VALE DO SÃO MIGUEL | 96*2 | 96 | 192
MEIO FIO TRAVAMENTO | 6,2*2 | 12.4 | 12.4
TRECHO 02 - SÍTIO BOA VISTA - DIST. VALE DO SÃO MIGUEL | 88*2 | 88 | 176
MEIO FIO TRAVAMENTO | 6,2*2 | 12.4 | 12.4
TRECHO 03- SÍTIO BOA VISTA - DIST. VALE DO SÃO MIGUEL | 120*2 | 120 | 240
MEIO FIO TRAVAMENTO | 6,2*2 | 12.4 | 12.4
645.2
7.3. C1256 - ESCAVAÇÃO MANUAL CAMPO ABERTO EM TERRA ATÉ 2M (M3)
|  | ALTURA DA | COMPRIMENT | LARGURA DA | QTD
TRECHO 01 - SÍTIO BOA VISTA - DIST. VALE DO SÃO MIGUEL | 96*2*0,35*0,1 | 0.1 | 96 | 0.35 | 6.72
TRECHO 02 - SÍTIO BOA VISTA - DIST. VALE DO SÃO MIGUEL | 88*2*0,35*0,1 | 0.1 | 88 | 0.35 | 6.16
TRECHO 03 - SÍTIO BOA VISTA - DIST. VALE DO SÃO MIGUEL | 120*2*0,35*0,1 | 0.1 | 120 | 0.35 | 8.4
21.28
7.4. C0836 - CONCRETO NÃO ESTRUTURAL PREPARO MANUAL (M3)
|  | ALTURA DA | COMPRIMENT | LARGURA DA | QTD
TRECHO 01 - SÍTIO BOA VISTA - DIST. VALE DO SÃO MIGUEL | 96*2*0,35*0,1 | 0.1 | 96 | 0.35 | 6.72
TRECHO 02 - SÍTIO BOA VISTA - DIST. VALE DO SÃO MIGUEL | 88*2*0,35*0,1 | 0.1 | 88 | 0.35 | 6.16
TRECHO 03 - SÍTIO BOA VISTA - DIST. VALE DO SÃO MIGUEL | 120*2*0,35*0,1 | 0.1 | 120 | 0.35 | 8.4
21.28
8.1. C3447 - LIMPEZA DE PISO EM ÁREA URBANIZADA (M2)
|  | COMPRIMENT | LARGURA DA | LARGURA DA | QTD
TRECHO 01 - SÍTIO BOA VISTA - DIST. VALE DO SÃO MIGUEL | 96*5,2+96*0,5*2 | 96 | 5.2 | 0.5 | 595.2
TRECHO 02 - SÍTIO BOA VISTA - DIST. VALE DO SÃO MIGUEL | 88*5,2+88*0,5*2 | 88 | 5.2 | 0.5 | 545.6
TRECHO 03 - SÍTIO BOA VISTA - DIST. VALE DO SÃO MIGUEL | 120*5,2+120*0,5*2 | 120 | 5.2 | 0.5 | 744
1884.8
9.1. C1937 - PLACAS PADRÃO DE OBRA (M2)
QTD
SÍTIO FLORES, DISTRITO DO VALE DO SÃO MIGUEL | 3*1,5 | 4.5 | 4.5
4.5
9.2. C2873 - LOCAÇÃO DA OBRA COM AUXÍLIO TOPOGRÁFICO (ÁREA ATÉ 5000 M2) (M2)
|  | COMPRIMENT | LARGURA | QTD
TRECHO 01 - SÍTIO BOA VISTA - DIST. VALE DO SÃO MIGUEL | 5,50*150 | 150 | 5.2 | 825
825
10.1. C3234 - REVESTIMENTO COM SOLO (PIÇARRA) (S/TRANSP) (M3)
QTD
ATERRO | 4,95*150*2,1 | 1559.25 | 1559.25
1559.25
10.2. C0710 - CARGA MECANIZADA DE TERRA EM CAMINHÃO BASCULANTE (M3)
QTD
ATERRO | 4,95*150*2,1 | 1559.25 | 1559.25
1559.25
11.1. C1609 - LASTRO DE CONCRETO INCLUINDO PREPARO E LANÇAMENTO (M3)
QTD
CALÇADA DAS MANILHAS | 1,67*0,04*4 | 0.27 | 0.27
0.27
11.2. 102750 - BOCA PARA BUEIRO SIMPLES TUBULAR D = 60 CM EM CONCRETO, ALAS COM ESCONSIDADE DE 30°, INCLUINDO FÔRMAS E MATERIAIS. AF_07/2021 (UN)
QTD
| 4 | 4 | 4
4
12.1. 92221 - TUBO DE CONCRETO PARA REDES COLETORAS DE ÁGUAS PLUVIAIS, DIÂMETRO DE 600 MM, JUNTA RÍGIDA, INSTALADO EM LOCAL COM ALTO NÍVEL DE INTERFERÊNCIAS - FORNECIMENTO E ASSENTAMENTO. AF_12/2015 (M)
QTD
MANILHAS PARA PASSAGEM DE ÁGUA | 5*2 | 10 | 10
10
13.1. COMP-99172815 - BALIZADOR EM PVC RÍGIDO D=3" C/ENCHIMENTO DE CONCRETO, MOLDADO IN LOCO (UN)
QTD
| 4 | 4 | 4
4
13.2. C3447 - LIMPEZA DE PISO EM ÁREA URBANIZADA (M2)
|  | COMPRIMENT | LARGURA | QTD
SÍTIO FLORES, DISTRITO DO VALE DO SÃO MIGUEL | 5,5*150 | 150 | 5.5 | 825
825
14.1. C1937 - PLACAS PADRÃO DE OBRA (M2)
QTD
SÍTIO NOVO ORIENTE, DISTRITO DE CANDEIAS | 3*1,5 | 4.5 | 4.5
4.5
14.2. C2873 - LOCAÇÃO DA OBRA COM AUXÍLIO TOPOGRÁFICO (ÁREA ATÉ 5000 M2) (M2)
|  | COMPRIMENT | LARGURA DA | LARGURA DA | QTD
TRECHO MAILSON - SÍTIO NOVO ORIENTE, DISTRITO DE CANDEIAS | 200*5,2+200*0,5*2 | 200 | 5.2 | 0.5 | 1240
TRECHO SEDE - SÍTIO NOVO ORIENTE, DISTRITO DE CANDEIAS | 270*5,2+270*0,5*2 | 270 | 5.2 | 0.5 | 1674
2914
15.1. C3233 - REGULARIZAÇÃO DO SUB-LEITO (M2)
|  | COMPRIMENT | LARGURA DA | LARGURA DA | QTD
TRECHO MAILSON - SÍTIO NOVO ORIENTE, DISTRITO DE CANDEIAS | 200*5,2+200*0,5*2 | 200 | 5.2 | 0.5 | 1240
TRECHO SEDE - SÍTIO NOVO ORIENTE, DISTRITO DE CANDEIAS | 270*5,2+270*0,5*2 | 270 | 5.2 | 0.5 | 1674
2914
16.1. C2895 - PAVIMENTAÇÃO EM PEDRA TOSCA C/ REJUNTAMENTO (AGREGADO ADQUIRIDO) (M2)
|  | COMPRIMENT | LARGURA DA | QTD
TRECHO MAILSON - SÍTIO NOVO ORIENTE, DISTRITO DE CANDEIAS | 5,2*200 | 200 | 5.2 | 1040
TRECHO SEDE - SÍTIO NOVO ORIENTE, DISTRITO DE CANDEIAS | 5,2*270 | 270 | 5.2 | 1404
2444
16.2. C0366 - BANQUETA/ MEIO FIO DE CONCRETO P/ VIAS URBANAS (1,00x0,35x0,15m) (M)
|  | COMPRIMENT | QTD
TRECHO MAILSON - SÍTIO NOVO ORIENTE, DISTRITO DE CANDEIAS | 200*2 | 200 | 400
MEIO FIO TRAVAMENTO | 6,2*2 | 12.4 | 12.4
TRECHO SEDE - SÍTIO NOVO ORIENTE, DISTRITO DE CANDEIAS | 270*2 | 270 | 540
MEIO FIO TRAVAMENTO | 6,2*2 | 12.4 | 12.4
964.8
16.3. C1256 - ESCAVAÇÃO MANUAL CAMPO ABERTO EM TERRA ATÉ 2M (M3)
|  | ALTURA DA | COMPRIMENT | LARGURA DA | QTD
TRECHO MAILSON - SÍTIO NOVO ORIENTE, DISTRITO DE CANDEIAS | 200*2*0,35*0,1 | 0.1 | 200 | 0.35 | 14
TRECHO SEDE - SÍTIO NOVO ORIENTE, DISTRITO DE CANDEIAS | 270*2*0,35*0,1 | 0.1 | 270 | 0.35 | 18.9
32.9
16.4. C0836 - CONCRETO NÃO ESTRUTURAL PREPARO MANUAL (M3)
|  | ALTURA DA | COMPRIMENT | LARGURA DA | QTD
TRECHO MAILSON - SÍTIO NOVO ORIENTE, DISTRITO DE CANDEIAS | 200*2*0,35*0,1 | 0.1 | 200 | 0.35 | 14
TRECHO SEDE - SÍTIO NOVO ORIENTE, DISTRITO DE CANDEIAS | 270*2*0,35*0,1 | 0.1 | 270 | 0.35 | 18.9
32.9
17.1. C3447 - LIMPEZA DE PISO EM ÁREA URBANIZADA (M2)
|  | COMPRIMENT | LARGURA DA | LARGURA DA | QTD
TRECHO MAILSON - SÍTIO NOVO ORIENTE, DISTRITO DE CANDEIAS | 200*5,2+200*0,5*2 | 200 | 5.2 | 0.5 | 1240
TRECHO SEDE - SÍTIO NOVO ORIENTE, DISTRITO DE CANDEIAS | 270*5,2+270*0,5*2 | 270 | 5.2 | 0.5 | 1674
2914
18.1. C1937 - PLACAS PADRÃO DE OBRA (M2)
QTD
SÍTIO PICADA, DISRTRITO DE CANDEIAS | 3*1,5 | 4.5 | 4.5
4.5
18.2. C2873 - LOCAÇÃO DA OBRA COM AUXÍLIO TOPOGRÁFICO (ÁREA ATÉ 5000 M2) (M2)
|  | COMPRIMENT | LARGURA DA | LARGURA DA | QTD
TRECHO NENA COSTA - SÍTIO PICADA, DISTRITO DE CANDEIAS | 235*5,2+235*0,5*2 | 235 | 5.2 | 0.5 | 1457
TRECHO JOÃO JORGE - SÍTIO PICADA, DISTRITO DE CANDEIAS | 334*5,2+334*0,5*2 | 334 | 5.2 | 0.5 | 2070.8
3527.8
19.1. C3233 - REGULARIZAÇÃO DO SUB-LEITO (M2)
|  | COMPRIMENT | LARGURA DA | LARGURA DA | QTD
TRECHO NENA COSTA - SÍTIO PICADA, DISTRITO DE CANDEIAS | 235*5,2+235*0,5*2 | 235 | 5.2 | 0.5 | 1457
TRECHO JOÃO JORGE - SÍTIO PICADA, DISTRITO DE CANDEIAS | 334*5,2+334*0,5*2 | 334 | 5.2 | 0.5 | 2070.8
3527.8
20.1. C2895 - PAVIMENTAÇÃO EM PEDRA TOSCA C/ REJUNTAMENTO (AGREGADO ADQUIRIDO) (M2)
|  | COMPRIMENT | LARGURA DA | QTD
TRECHO NENA COSTA - SÍTIO PICADA, DISTRITO DE CANDEIAS | 5,2*235 | 235 | 5.2 | 1222
TRECHO JOÃO JORGE - SÍTIO PICADA, DISTRITO DE CANDEIAS | 5,2*334 | 334 | 5.2 | 1736.8
2958.8
20.2. C0366 - BANQUETA/ MEIO FIO DE CONCRETO P/ VIAS URBANAS (1,00x0,35x0,15m) (M)
|  | COMPRIMENT | QTD
TRECHO NENA COSTA - SÍTIO PICADA, DISTRITO DE CANDEIAS | 235*2 | 235 | 470
MEIO FIO TRAVAMENTO | 6,2*2 | 12.4 | 12.4
TRECHO JOÃO JORGE - SÍTIO PICADA, DISTRITO DE CANDEIAS | 334*2 | 334 | 668
MEIO FIO TRAVAMENTO | 6,2*2 | 12.4 | 12.4
1162.8
20.3. C1256 - ESCAVAÇÃO MANUAL CAMPO ABERTO EM TERRA ATÉ 2M (M3)
|  | ALTURA DA | COMPRIMENT | LARGURA DA | QTD
TRECHO NENA COSTA - SÍTIO PICADA, DISTRITO DE CANDEIAS | 235*2*0,35*0,1 | 0.1 | 235 | 0.35 | 16.45
TRECHO JOÃO JORGE - SÍTIO PICADA, DISTRITO DE CANDEIAS | 334*2*0,35*0,1 | 0.1 | 334 | 0.35 | 23.38
39.83
20.4. C0836 - CONCRETO NÃO ESTRUTURAL PREPARO MANUAL (M3)
|  | ALTURA DA | COMPRIMENT | LARGURA DA | QTD
TRECHO NENA COSTA - SÍTIO PICADA, DISTRITO DE CANDEIAS | 235*2*0,35*0,1 | 0.1 | 235 | 0.35 | 16.45
TRECHO JOÃO JORGE - SÍTIO PICADA, DISTRITO DE CANDEIAS | 334*2*0,35*0,1 | 0.1 | 334 | 0.35 | 23.38
39.83
21.1. C3447 - LIMPEZA DE PISO EM ÁREA URBANIZADA (M2)
|  | COMPRIMENT | LARGURA DA | LARGURA DA | QTD
TRECHO NENA COSTA - SÍTIO PICADA, DISTRITO DE CANDEIAS | 235*5,2+235*0,5*2 | 235 | 5.2 | 0.5 | 1457
TRECHO JOÃO JORGE - SÍTIO PICADA, DISTRITO DE CANDEIAS | 334*5,2+334*0,5*2 | 334 | 5.2 | 0.5 | 2070.8
3527.8
22.1. C1937 - PLACAS PADRÃO DE OBRA (M2)
QTD
SÍTIO MAMOEIRO, DISTRITO DE CANDEIAS | 3*1,5 | 4.5 | 4.5
4.5
22.2. C2873 - LOCAÇÃO DA OBRA COM AUXÍLIO TOPOGRÁFICO (ÁREA ATÉ 5000 M2) (M2)
|  | COMPRIMENT | LARGURA DA | LARGURA DA | QTD
TRECHO ABELHA - SÍTIO MAMOEIRO, DISTRITO DE CANDEIAS | 242*5,2+242*0,5*2 | 242 | 5.2 | 0.5 | 1500.4
TRECHO DIDO - SÍTIO MAMOEIRO, DISTRITO DE CANDEIAS | 167*5,2+167*0,5*2 | 167 | 5.2 | 0.5 | 1035.4
2535.8
23.1. C3233 - REGULARIZAÇÃO DO SUB-LEITO (M2)
|  | COMPRIMENT | LARGURA DA | LARGURA DA | QTD
TRECHO ABELHA - SÍTIO MAMOEIRO, DISTRITO DE CANDEIAS | 242*5,2+242*0,5*2 | 242 | 5.2 | 0.5 | 1500.4
TRECHO DIDO - SÍTIO MAMOEIRO, DISTRITO DE CANDEIAS | 167*5,2+167*0,5*2 | 167 | 5.2 | 0.5 | 1035.4
2535.8
24.1. C2895 - PAVIMENTAÇÃO EM PEDRA TOSCA C/ REJUNTAMENTO (AGREGADO ADQUIRIDO) (M2)
|  | COMPRIMENT | LARGURA DA | QTD
TRECHO ABELHA - SÍTIO MAMOEIRO, DISTRITO DE CANDEIAS | 5,2*242 | 242 | 5.2 | 1258.4
TRECHO DIDO - SÍTIO MAMOEIRO, DISTRITO DE CANDEIAS | 5,2*167 | 167 | 5.2 | 868.4
2126.8
24.2. C0366 - BANQUETA/ MEIO FIO DE CONCRETO P/ VIAS URBANAS (1,00x0,35x0,15m) (M)
|  | COMPRIMENT | QTD
TRECHO ABELHA - SÍTIO MAMOEIRO, DISTRITO DE CANDEIAS | 242*2 | 242 | 484
MEIO FIO TRAVAMENTO | 6,2*2 | 12.4 | 12.4
TRECHO DIDO - SÍTIO MAMOEIRO, DISTRITO DE CANDEIAS | 167*2 | 167 | 334
MEIO FIO TRAVAMENTO | 6,2*2 | 12.4 | 12.4
842.8
24.3. C1256 - ESCAVAÇÃO MANUAL CAMPO ABERTO EM TERRA ATÉ 2M (M3)
|  | ALTURA DA | COMPRIMENT | LARGURA DA | QTD
TRECHO ABELHA - SÍTIO MAMOEIRO, DISTRITO DE CANDEIAS | 242*2*0,35*0,1 | 0.1 | 242 | 0.35 | 16.94
TRECHO DIDO - SÍTIO MAMOEIRO, DISTRITO DE CANDEIAS | 167*2*0,35*0,1 | 0.1 | 167 | 0.35 | 11.69
28.63
24.4. C0836 - CONCRETO NÃO ESTRUTURAL PREPARO MANUAL (M3)
|  | ALTURA DA | COMPRIMENT | LARGURA DA | QTD
TRECHO ABELHA - SÍTIO MAMOEIRO, DISTRITO DE CANDEIAS | 242*2*0,35*0,1 | 0.1 | 242 | 0.35 | 16.94
TRECHO DIDO - SÍTIO MAMOEIRO, DISTRITO DE CANDEIAS | 167*2*0,35*0,1 | 0.1 | 167 | 0.35 | 11.69
28.63
25.1. C3447 - LIMPEZA DE PISO EM ÁREA URBANIZADA (M2)
|  | COMPRIMENT | LARGURA DA | LARGURA DA | QTD
TRECHO ABELHA - SÍTIO MAMOEIRO, DISTRITO DE CANDEIAS | 242*5,2+242*0,5*2 | 242 | 5.2 | 0.5 | 1500.4
TRECHO DIDO - SÍTIO MAMOEIRO, DISTRITO DE CANDEIAS | 167*5,2+167*0,5*2 | 167 | 5.2 | 0.5 | 1035.4
2535.8
26.1. C1937 - PLACAS PADRÃO DE OBRA (M2)
QTD
SÍTIO SÃO VICENTE, DISTRITO DE CANDEIAS | 3*1,5 | 4.5 | 4.5
4.5
26.2. C2873 - LOCAÇÃO DA OBRA COM AUXÍLIO TOPOGRÁFICO (ÁREA ATÉ 5000 M2) (M2)
|  | COMPRIMENT | LARGURA DA | LARGURA DA | QTD
PAVIMENTAÇÃO SÍTIO SÃO VICENTE, DISTRITO DE CANDEIAS | 652*5,2+652*0,5*2 | 652 | 5.2 | 0.5 | 4042.4
4042.4
27.1. C3233 - REGULARIZAÇÃO DO SUB-LEITO (M2)
|  | COMPRIMENT | LARGURA DA | LARGURA DA | QTD
PAVIMENTAÇÃO SÍTIO SÃO VICENTE, DISTRITO DE CANDEIAS | 652*5,2+652*0,5*2 | 652 | 5.2 | 0.5 | 4042.4
4042.4
28.1. C2895 - PAVIMENTAÇÃO EM PEDRA TOSCA C/ REJUNTAMENTO (AGREGADO ADQUIRIDO) (M2)
|  | COMPRIMENT | LARGURA DA | QTD
PAVIMENTAÇÃO SÍTIO SÃO VICENTE, DISTRITO DE CANDEIAS | 5,2*652 | 652 | 5.2 | 3390.4
3390.4
28.2. C0366 - BANQUETA/ MEIO FIO DE CONCRETO P/ VIAS URBANAS (1,00x0,35x0,15m) (M)
|  | COMPRIMENT | QTD
PAVIMENTAÇÃO SÍTIO SÃO VICENTE, DISTRITO DE CANDEIAS | 652*2 | 652 | 1304
MEIO FIO TRAVAMENTO | 6,2*2 | 12.4 | 12.4
1316.4
28.3. C1256 - ESCAVAÇÃO MANUAL CAMPO ABERTO EM TERRA ATÉ 2M (M3)
|  | ALTURA DA | COMPRIMENT | LARGURA DA | QTD
PAVIMENTAÇÃO SÍTIO SÃO VICENTE, DISTRITO DE CANDEIAS | 652*2*0,35*0,1 | 0.1 | 652 | 0.35 | 45.64
45.64
28.4. C0836 - CONCRETO NÃO ESTRUTURAL PREPARO MANUAL (M3)
|  | ALTURA DA | COMPRIMENT | LARGURA DA | QTD
PAVIMENTAÇÃO SÍTIO SÃO VICENTE, DISTRITO DE CANDEIAS | 652*2*0,35*0,1 | 0.1 | 652 | 0.35 | 45.64
45.64
29.1. C3447 - LIMPEZA DE PISO EM ÁREA URBANIZADA (M2)
|  | COMPRIMENT | LARGURA DA | LARGURA DA | QTD
PAVIMENTAÇÃO SÍTIO SÃO VICENTE, DISTRITO DE CANDEIAS | 652*5,2+652*0,5*2 | 652 | 5.2 | 0.5 | 4042.4
4042.4
30.1. C1937 - PLACAS PADRÃO DE OBRA (M2)
QTD
SÍTIO UMARI TORTO, DISTRITO DE ASSUNÇÃO | 3*1,5 | 4.5 | 4.5
4.5
30.2. C2873 - LOCAÇÃO DA OBRA COM AUXÍLIO TOPOGRÁFICO (ÁREA ATÉ 5000 M2) (M2)
|  | COMPRIMENT | LARGURA DA | LARGURA DA | QTD
TRECHO 01 - SÍTIO UMARI TORTO, DISTRITO DE ASSUNÇÃO | 311*5,2+311*0,5*2 | 311 | 5.2 | 0.5 | 1928.2
TRECHO 02 - SÍTIO UMARI TORTO, DISTRITO DE ASSUNÇÃO | 87*5,2+87*0,5*2 | 87 | 5.2 | 0.5 | 539.4
TRECHO 03 - SÍTIO UMARI TORTO, DISTRITO DE ASSUNÇÃO | 84*5,2+84*0,5*2 | 84 | 5.2 | 0.5 | 520.8
TRECHO 04 - SÍTIO UMARI TORTO, DISTRITO DE ASSUNÇÃO | 172*5,2+172*0,5*2 | 172 | 5.2 | 0.5 | 1066.4
4054.8
31.1. C3233 - REGULARIZAÇÃO DO SUB-LEITO (M2)
|  | COMPRIMENT | LARGURA DA | LARGURA DA | QTD
TRECHO 01 - SÍTIO UMARI TORTO, DISTRITO DE ASSUNÇÃO | 311*5,2+311*0,5*2 | 311 | 5.2 | 0.5 | 1928.2
TRECHO 02 - SÍTIO UMARI TORTO, DISTRITO DE ASSUNÇÃO | 87*5,2+87*0,5*2 | 87 | 5.2 | 0.5 | 539.4
TRECHO 03 - SÍTIO UMARI TORTO, DISTRITO DE ASSUNÇÃO | 84*5,2+84*0,5*2 | 84 | 5.2 | 0.5 | 520.8
TRECHO 04 - SÍTIO UMARI TORTO, DISTRITO DE ASSUNÇÃO | 172*5,2+172*0,5*2 | 172 | 5.2 | 0.5 | 1066.4
4054.8
32.1. C2895 - PAVIMENTAÇÃO EM PEDRA TOSCA C/ REJUNTAMENTO (AGREGADO ADQUIRIDO) (M2)
|  | COMPRIMENT | LARGURA DA | QTD
TRECHO 01 - SÍTIO UMARI TORTO, DISTRITO DE ASSUNÇÃO | 5,2*311 | 311 | 5.2 | 1617.2
TRECHO 02 - SÍTIO UMARI TORTO, DISTRITO DE ASSUNÇÃO | 5,2*87 | 87 | 5.2 | 452.4
TRECHO 03 - SÍTIO UMARI TORTO, DISTRITO DE ASSUNÇÃO | 5,2*84 | 84 | 5.2 | 436.8
TRECHO 04 - SÍTIO UMARI TORTO, DISTRITO DE ASSUNÇÃO | 5,2*172 | 172 | 5.2 | 894.4
3400.8
32.2. C0366 - BANQUETA/ MEIO FIO DE CONCRETO P/ VIAS URBANAS (1,00x0,35x0,15m) (M)
|  | COMPRIMENT | QTD
TRECHO 01 - SÍTIO UMARI TORTO, DISTRITO DE ASSUNÇÃO | 311*2 | 311 | 622
MEIO FIO TRAVAMENTO | 6,2*2 | 12.4 | 12.4
TRECHO 02 - SÍTIO UMARI TORTO, DISTRITO DE ASSUNÇÃO | 87*2 | 87 | 174
MEIO FIO TRAVAMENTO | 6,20 | 6.2 | 6.2
TRECHO 03 - SÍTIO UMARI TORTO, DISTRITO DE ASSUNÇÃO | 84*2 | 84 | 168
TRECHO 04- SÍTIO UMARI TORTO, DISTRITO DE ASSUNÇÃO | 172*2 | 172 | 344
MEIO FIO TRAVAMENTO | 6,20*2 | 12.4 | 12.4
1339
32.3. C1256 - ESCAVAÇÃO MANUAL CAMPO ABERTO EM TERRA ATÉ 2M (M3)
|  | ALTURA DA | COMPRIMENT | LARGURA DA | QTD
TRECHO 01 - SÍTIO UMARI TORTO, DISTRITO DE ASSUNÇÃO | 311*2*0,35*0,1 | 0.1 | 311 | 0.35 | 21.77
TRECHO 02 - SÍTIO UMARI TORTO, DISTRITO DE ASSUNÇÃO | 87*2*0,35*0,1 | 0.1 | 87 | 0.35 | 6.09
TRECHO 03 - SÍTIO UMARI TORTO, DISTRITO DE ASSUNÇÃO | 84*2*0,35*0,1 | 0.1 | 84 | 0.35 | 5.88
TRECHO 04 - SÍTIO UMARI TORTO, DISTRITO DE ASSUNÇÃO | 172*2*0,35*0,1 | 0.1 | 172 | 0.35 | 12.04
45.78
32.4. C0836 - CONCRETO NÃO ESTRUTURAL PREPARO MANUAL (M3)
|  | ALTURA DA | COMPRIMENT | LARGURA DA | QTD
TRECHO 01 - SÍTIO UMARI TORTO, DISTRITO DE ASSUNÇÃO | 311*2*0,35*0,1 | 0.1 | 311 | 0.35 | 21.77
TRECHO 02 - SÍTIO UMARI TORTO, DISTRITO DE ASSUNÇÃO | 87*2*0,35*0,1 | 0.1 | 87 | 0.35 | 6.09
TRECHO 03 - SÍTIO UMARI TORTO, DISTRITO DE ASSUNÇÃO | 84*2*0,35*0,1 | 0.1 | 84 | 0.35 | 5.88
TRECHO 04 - SÍTIO UMARI TORTO, DISTRITO DE ASSUNÇÃO | 172*2*0,35*0,1 | 0.1 | 172 | 0.35 | 12.04
45.78
33.1. C1609 - LASTRO DE CONCRETO INCLUINDO PREPARO E LANÇAMENTO (M3)
QTD
CALÇADA DAS MANILHAS | 1,90*0,04*2 | 0.15 | 0.15
0.15
33.2. 102755 - BOCA PARA BUEIRO DUPLO TUBULAR D = 100 CM EM CONCRETO, ALAS COM ESCONSIDADE DE 30°, INCLUINDO FÔRMAS E MATERIAIS. AF_07/2021 (UN)
QTD
| 2 | 2 | 2
2
34.1. 92226 - TUBO DE CONCRETO PARA REDES COLETORAS DE ÁGUAS PLUVIAIS, DIÂMETRO DE 1000 MM, JUNTA RÍGIDA, INSTALADO EM LOCAL COM ALTO NÍVEL DE INTERFERÊNCIAS - FORNECIMENTO E ASSENTAMENTO. AF_12/2015 (M)
QTD
| 7*2 | 14 | 14
14
35.1. COMP-99172815 - BALIZADOR EM PVC RÍGIDO D=3" C/ENCHIMENTO DE CONCRETO, MOLDADO IN LOCO (UN)
QTD
| 4 | 4 | 4
4
35.2. C3447 - LIMPEZA DE PISO EM ÁREA URBANIZADA (M2)
|  | COMPRIMENT | LARGURA DA | LARGURA DA | QTD
TRECHO 01 - SÍTIO UMARI TORTO, DISTRITO DE ASSUNÇÃO | 311*5,2+311*0,5*2 | 311 | 5.2 | 0.5 | 1928.2
TRECHO 02 - SÍTIO UMARI TORTO, DISTRITO DE ASSUNÇÃO | 87*5,2+87*0,5*2 | 87 | 5.2 | 0.5 | 539.4
TRECHO 03 - SÍTIO UMARI TORTO, DISTRITO DE ASSUNÇÃO | 84*5,2+84*0,5*2 | 84 | 5.2 | 0.5 | 520.8
TRECHO 04 - SÍTIO UMARI TORTO, DISTRITO DE ASSUNÇÃO | 172*5,2+172*0,5*2 | 172 | 5.2 | 0.5 | 1066.4
4054.8

## COMPOSICOES
1.1. C1937 - PLACAS PADRÃO DE OBRA (M2)
Material |  | FONTE | UNID | COEFICIENTE | PREÇO UNITÁRIO | TOTAL
I0537 | CHAPA DE AÇO GALVANIZADA ESP. 0.3MM | SEINFRA | M2 | 1.02 | 35.59 | 36.3018
I1100 | ESMALTE SINTETICO | SEINFRA | L | 1 | 24.99 | 24.99
I1691 | PONTALETE / BARROTE DE 3"x3" | SEINFRA | M | 4.5 | 12.61 | 56.745
I1725 | PREGO 15X15 (1.1/4" x 13) (APROXIMADAMENTE 672UN/KG) | SEINFRA | KG | 0.15 | 15.54 | 2.331
|  |  |  | TOTAL Material: |  | 120.3678
Mão de Obra |  | FONTE | UNID | COEFICIENTE | PREÇO UNITÁRIO | TOTAL
I2543 | SERVENTE | SEINFRA | H | 2 | 15.55 | 31.1
|  |  |  | TOTAL Mão de Obra: |  | 31.1
|  |  |  | VALOR: |  | 151.47
1.2. C2873 - LOCAÇÃO DA OBRA COM AUXÍLIO TOPOGRÁFICO (ÁREA ATÉ 5000 M2) (M2)
Equipamento Custo Horário |  | FONTE | UNID | COEFICIENTE | PREÇO UNITÁRIO | TOTAL
I0700 | CAMINHONETE SAVEIRO (CHP) | SEINFRA | H | 0.001 | 75.0454 | 0.075
I0758 | NÍVEL (CHP) | SEINFRA | H | 0.002 | 0.6895 | 0.0014
I0775 | TEODOLITO (CHP) | SEINFRA | H | 0.002 | 1.3612 | 0.0027
|  |  |  | TOTAL Equipamento Custo Horário: |  | 0.0791
Mão de Obra |  | FONTE | UNID | COEFICIENTE | PREÇO UNITÁRIO | TOTAL
I0037 | AJUDANTE | SEINFRA | H | 0.004 | 16.77 | 0.0671
I2382 | NIVELADOR | SEINFRA | H | 0.002 | 24.86 | 0.0497
I2445 | TOPOGRAFO | SEINFRA | H | 0.002 | 30.34 | 0.0607
|  |  |  | TOTAL Mão de Obra: |  | 0.1775
|  |  |  | VALOR: |  | 0.26
2.1. C3233 - REGULARIZAÇÃO DO SUB-LEITO (M2)
Equipamento Custo Horário |  | FONTE | UNID | COEFICIENTE | PREÇO UNITÁRIO | TOTAL
I0590 | CAMINHÃO TANQUE 8.000 l (CHI) | SEINFRA | H | 0.0011282 | 48.6827 | 0.0549
I0698 | CAMINHÃO TANQUE 8.000 l (CHP) | SEINFRA | H | 0.004 | 159.4976 | 0.638
I0607 | COMPAC. DE PNEUS PRES. VAR. AUTOPR. (CHI) | SEINFRA | H | 0.0022051 | 62.1534 | 0.1371
I0721 | COMPAC. DE PNEUS PRES. VAR. AUTOPR. (CHP) | SEINFRA | H | 0.00035897 | 179.5523 | 0.0645
I0610 | COMPAC. PÉ DE CARNEIRO VIBRAT. AUTOPROP. (CHI) | SEINFRA | H | 0.0016923 | 55.8815 | 0.0946
I0723 | COMPAC. PÉ DE CARNEIRO VIBRAT. AUTOPROP. (CHP) | SEINFRA | H | 0.00087179 | 170.9808 | 0.1491
I0625 | GRADE DE DISCOS (CHI) | SEINFRA | H | 0.00038462 | 2.7079 | 0.001
I0739 | GRADE DE DISCOS (CHP) | SEINFRA | H | 0.0021795 | 4.0798 | 0.0089
I0642 | MOTO NIVELADORA (CHI) | SEINFRA | H | 0 | 76.5747 | 0
I0756 | MOTO NIVELADORA (CHP) | SEINFRA | H | 0.0025641 | 218.3516 | 0.5599
I0667 | TRATOR DE PNEUS (CHI) | SEINFRA | H | 0.00038462 | 27.3511 | 0.0105
I0780 | TRATOR DE PNEUS (CHP) | SEINFRA | H | 0.0021795 | 97.4393 | 0.2124
|  |  |  | TOTAL Equipamento Custo Horário: |  | 1.9309
Mão de Obra |  | FONTE | UNID | COEFICIENTE | PREÇO UNITÁRIO | TOTAL
I2543 | SERVENTE | SEINFRA | H | 0.012821 | 15.55 | 0.1994
|  |  |  | TOTAL Mão de Obra: |  | 0.1994
|  |  |  | VALOR: |  | 2.13
3.1. C2895 - PAVIMENTAÇÃO EM PEDRA TOSCA C/ REJUNTAMENTO (AGREGADO ADQUIRIDO) (M2)
Equipamento Custo Horário |  | FONTE | UNID | COEFICIENTE | PREÇO UNITÁRIO | TOTAL
I0724 | COMPACTADOR DE PLACA VIBRATÓRIA HP 4 (CHP) | SEINFRA | H | 0.05 | 24.0836 | 1.2042
I0726 | COMPACTADOR LISO TANDEM AUTOPROPELIDO (CHP) | SEINFRA | H | 0.01 | 83.9284 | 0.8393
|  |  |  | TOTAL Equipamento Custo Horário: |  | 2.0435
Material |  | FONTE | UNID | COEFICIENTE | PREÇO UNITÁRIO | TOTAL
I0111 | AREIA VERMELHA | SEINFRA | M3 | 0.15 | 60.88 | 9.132
I1600 | PEDRA DE MÃO (RACHÃO) | SEINFRA | M3 | 0.15 | 66.06 | 9.909
|  |  |  | TOTAL Material: |  | 19.041
Mão de Obra |  | FONTE | UNID | COEFICIENTE | PREÇO UNITÁRIO | TOTAL
I0445 | CALCETEIRO | SEINFRA | H | 0.3 | 20.77 | 6.231
I2543 | SERVENTE | SEINFRA | H | 0.6 | 15.55 | 9.33
|  |  |  | TOTAL Mão de Obra: |  | 15.561
Serviço |  | FONTE | UNID | COEFICIENTE | PREÇO UNITÁRIO | TOTAL
C0171 | ARGAMASSA DE CIMENTO E AREIA S/PEN. TRAÇO 1:4 | SEINFRA | M3 | 0.043 | 441.98 | 19.0051
|  |  |  | TOTAL Serviço: |  | 19.0051
|  |  |  | VALOR: |  | 55.65
3.2. C0366 - BANQUETA/ MEIO FIO DE CONCRETO P/ VIAS URBANAS (1,00x0,35x0,15m) (M)
Mão de Obra |  | FONTE | UNID | COEFICIENTE | PREÇO UNITÁRIO | TOTAL
I2391 | PEDREIRO | SEINFRA | H | 0.3 | 20.77 | 6.231
I2543 | SERVENTE | SEINFRA | H | 0.4 | 15.55 | 6.22
|  |  |  | TOTAL Mão de Obra: |  | 12.451
Serviço |  | FONTE | UNID | COEFICIENTE | PREÇO UNITÁRIO | TOTAL
C3127 | AREIA ASFALTO USINADA À FRIO - AAUF (S/TRANSP) | SEINFRA | M3 | 0.003 | 72.29 | 0.2169
C3324 | ARGAMASSA DE CIMENTO E AREIA TRAÇO 1:4 COM AREIA PRODUZIDA | SEINFRA | M3 | 0.0007 | 369.1 | 0.2584
C0588 | CAIAÇÃO EM DUAS DEMÃOS COM SUPERCAL | SEINFRA | M2 | 0.25 | 4.5 | 1.125
C3251 | CONFECÇÃO DE BANQUETA / MEIO FIO PRÉ-MOLDADA DE CONCRETO PARA VIAS URBANAS (1,00 x 0,35 x 0,15m) | SEINFRA | M | 1 | 36.33 | 36.33
C2784 | ESCAVAÇÃO MANUAL SOLO DE 1A.CAT. PROF. ATÉ 1.50m | SEINFRA | M3 | 0.02 | 41.21 | 0.8242
|  |  |  | TOTAL Serviço: |  | 38.7545
|  |  |  | VALOR: |  | 51.2
3.3. C1256 - ESCAVAÇÃO MANUAL CAMPO ABERTO EM TERRA ATÉ 2M (M3)
Mão de Obra |  | FONTE | UNID | COEFICIENTE | PREÇO UNITÁRIO | TOTAL
I2543 | SERVENTE | SEINFRA | H | 2.93 | 15.55 | 45.5615
|  |  |  | TOTAL Mão de Obra: |  | 45.5615
|  |  |  | VALOR: |  | 45.56
3.4. C0836 - CONCRETO NÃO ESTRUTURAL PREPARO MANUAL (M3)
Material |  | FONTE | UNID | COEFICIENTE | PREÇO UNITÁRIO | TOTAL
I0109 | AREIA MEDIA | SEINFRA | M3 | 0.778 | 67.5 | 52.515
I0280 | BRITA | SEINFRA | M3 | 0.9658 | 76.19 | 73.5843
I0805 | CIMENTO PORTLAND | SEINFRA | KG | 220 | 0.56 | 123.2
|  |  |  | TOTAL Material: |  | 249.2993
Mão de Obra |  | FONTE | UNID | COEFICIENTE | PREÇO UNITÁRIO | TOTAL
I2543 | SERVENTE | SEINFRA | H | 10 | 15.55 | 155.5
|  |  |  | TOTAL Mão de Obra: |  | 155.5
|  |  |  | VALOR: |  | 404.8
4.1. C3447 - LIMPEZA DE PISO EM ÁREA URBANIZADA (M2)
Mão de Obra |  | FONTE | UNID | COEFICIENTE | PREÇO UNITÁRIO | TOTAL
I2543 | SERVENTE | SEINFRA | H | 0.075 | 15.55 | 1.1663
|  |  |  | TOTAL Mão de Obra: |  | 1.1663
|  |  |  | VALOR: |  | 1.17
5.1. C1937 - PLACAS PADRÃO DE OBRA (M2)
Material |  | FONTE | UNID | COEFICIENTE | PREÇO UNITÁRIO | TOTAL
I0537 | CHAPA DE AÇO GALVANIZADA ESP. 0.3MM | SEINFRA | M2 | 1.02 | 35.59 | 36.3018
I1100 | ESMALTE SINTETICO | SEINFRA | L | 1 | 24.99 | 24.99
I1691 | PONTALETE / BARROTE DE 3"x3" | SEINFRA | M | 4.5 | 12.61 | 56.745
I1725 | PREGO 15X15 (1.1/4" x 13) (APROXIMADAMENTE 672UN/KG) | SEINFRA | KG | 0.15 | 15.54 | 2.331
|  |  |  | TOTAL Material: |  | 120.3678
Mão de Obra |  | FONTE | UNID | COEFICIENTE | PREÇO UNITÁRIO | TOTAL
I2543 | SERVENTE | SEINFRA | H | 2 | 15.55 | 31.1
|  |  |  | TOTAL Mão de Obra: |  | 31.1
|  |  |  | VALOR: |  | 151.47
5.2. C2873 - LOCAÇÃO DA OBRA COM AUXÍLIO TOPOGRÁFICO (ÁREA ATÉ 5000 M2) (M2)
Equipamento Custo Horário |  | FONTE | UNID | COEFICIENTE | PREÇO UNITÁRIO | TOTAL
I0700 | CAMINHONETE SAVEIRO (CHP) | SEINFRA | H | 0.001 | 75.0454 | 0.075
I0758 | NÍVEL (CHP) | SEINFRA | H | 0.002 | 0.6895 | 0.0014
I0775 | TEODOLITO (CHP) | SEINFRA | H | 0.002 | 1.3612 | 0.0027
|  |  |  | TOTAL Equipamento Custo Horário: |  | 0.0791
Mão de Obra |  | FONTE | UNID | COEFICIENTE | PREÇO UNITÁRIO | TOTAL
I0037 | AJUDANTE | SEINFRA | H | 0.004 | 16.77 | 0.0671
I2382 | NIVELADOR | SEINFRA | H | 0.002 | 24.86 | 0.0497
I2445 | TOPOGRAFO | SEINFRA | H | 0.002 | 30.34 | 0.0607
|  |  |  | TOTAL Mão de Obra: |  | 0.1775
|  |  |  | VALOR: |  | 0.26
6.1. C3233 - REGULARIZAÇÃO DO SUB-LEITO (M2)
Equipamento Custo Horário |  | FONTE | UNID | COEFICIENTE | PREÇO UNITÁRIO | TOTAL
I0590 | CAMINHÃO TANQUE 8.000 l (CHI) | SEINFRA | H | 0.0011282 | 48.6827 | 0.0549
I0698 | CAMINHÃO TANQUE 8.000 l (CHP) | SEINFRA | H | 0.004 | 159.4976 | 0.638
I0607 | COMPAC. DE PNEUS PRES. VAR. AUTOPR. (CHI) | SEINFRA | H | 0.0022051 | 62.1534 | 0.1371
I0721 | COMPAC. DE PNEUS PRES. VAR. AUTOPR. (CHP) | SEINFRA | H | 0.00035897 | 179.5523 | 0.0645
I0610 | COMPAC. PÉ DE CARNEIRO VIBRAT. AUTOPROP. (CHI) | SEINFRA | H | 0.0016923 | 55.8815 | 0.0946
I0723 | COMPAC. PÉ DE CARNEIRO VIBRAT. AUTOPROP. (CHP) | SEINFRA | H | 0.00087179 | 170.9808 | 0.1491
I0625 | GRADE DE DISCOS (CHI) | SEINFRA | H | 0.00038462 | 2.7079 | 0.001
I0739 | GRADE DE DISCOS (CHP) | SEINFRA | H | 0.0021795 | 4.0798 | 0.0089
I0642 | MOTO NIVELADORA (CHI) | SEINFRA | H | 0 | 76.5747 | 0
I0756 | MOTO NIVELADORA (CHP) | SEINFRA | H | 0.0025641 | 218.3516 | 0.5599
I0667 | TRATOR DE PNEUS (CHI) | SEINFRA | H | 0.00038462 | 27.3511 | 0.0105
I0780 | TRATOR DE PNEUS (CHP) | SEINFRA | H | 0.0021795 | 97.4393 | 0.2124
|  |  |  | TOTAL Equipamento Custo Horário: |  | 1.9309
Mão de Obra |  | FONTE | UNID | COEFICIENTE | PREÇO UNITÁRIO | TOTAL
I2543 | SERVENTE | SEINFRA | H | 0.012821 | 15.55 | 0.1994
|  |  |  | TOTAL Mão de Obra: |  | 0.1994
|  |  |  | VALOR: |  | 2.13
7.1. C2895 - PAVIMENTAÇÃO EM PEDRA TOSCA C/ REJUNTAMENTO (AGREGADO ADQUIRIDO) (M2)
Equipamento Custo Horário |  | FONTE | UNID | COEFICIENTE | PREÇO UNITÁRIO | TOTAL
I0724 | COMPACTADOR DE PLACA VIBRATÓRIA HP 4 (CHP) | SEINFRA | H | 0.05 | 24.0836 | 1.2042
I0726 | COMPACTADOR LISO TANDEM AUTOPROPELIDO (CHP) | SEINFRA | H | 0.01 | 83.9284 | 0.8393
|  |  |  | TOTAL Equipamento Custo Horário: |  | 2.0435
Material |  | FONTE | UNID | COEFICIENTE | PREÇO UNITÁRIO | TOTAL
I0111 | AREIA VERMELHA | SEINFRA | M3 | 0.15 | 60.88 | 9.132
I1600 | PEDRA DE MÃO (RACHÃO) | SEINFRA | M3 | 0.15 | 66.06 | 9.909
|  |  |  | TOTAL Material: |  | 19.041
Mão de Obra |  | FONTE | UNID | COEFICIENTE | PREÇO UNITÁRIO | TOTAL
I0445 | CALCETEIRO | SEINFRA | H | 0.3 | 20.77 | 6.231
I2543 | SERVENTE | SEINFRA | H | 0.6 | 15.55 | 9.33
|  |  |  | TOTAL Mão de Obra: |  | 15.561
Serviço |  | FONTE | UNID | COEFICIENTE | PREÇO UNITÁRIO | TOTAL
C0171 | ARGAMASSA DE CIMENTO E AREIA S/PEN. TRAÇO 1:4 | SEINFRA | M3 | 0.043 | 441.98 | 19.0051
|  |  |  | TOTAL Serviço: |  | 19.0051
|  |  |  | VALOR: |  | 55.65
7.2. C0366 - BANQUETA/ MEIO FIO DE CONCRETO P/ VIAS URBANAS (1,00x0,35x0,15m) (M)
Mão de Obra |  | FONTE | UNID | COEFICIENTE | PREÇO UNITÁRIO | TOTAL
I2391 | PEDREIRO | SEINFRA | H | 0.3 | 20.77 | 6.231
I2543 | SERVENTE | SEINFRA | H | 0.4 | 15.55 | 6.22
|  |  |  | TOTAL Mão de Obra: |  | 12.451
Serviço |  | FONTE | UNID | COEFICIENTE | PREÇO UNITÁRIO | TOTAL
C3127 | AREIA ASFALTO USINADA À FRIO - AAUF (S/TRANSP) | SEINFRA | M3 | 0.003 | 72.29 | 0.2169
C3324 | ARGAMASSA DE CIMENTO E AREIA TRAÇO 1:4 COM AREIA PRODUZIDA | SEINFRA | M3 | 0.0007 | 369.1 | 0.2584
C0588 | CAIAÇÃO EM DUAS DEMÃOS COM SUPERCAL | SEINFRA | M2 | 0.25 | 4.5 | 1.125
C3251 | CONFECÇÃO DE BANQUETA / MEIO FIO PRÉ-MOLDADA DE CONCRETO PARA VIAS URBANAS (1,00 x 0,35 x 0,15m) | SEINFRA | M | 1 | 36.33 | 36.33
C2784 | ESCAVAÇÃO MANUAL SOLO DE 1A.CAT. PROF. ATÉ 1.50m | SEINFRA | M3 | 0.02 | 41.21 | 0.8242
|  |  |  | TOTAL Serviço: |  | 38.7545
|  |  |  | VALOR: |  | 51.2
7.3. C1256 - ESCAVAÇÃO MANUAL CAMPO ABERTO EM TERRA ATÉ 2M (M3)
Mão de Obra |  | FONTE | UNID | COEFICIENTE | PREÇO UNITÁRIO | TOTAL
I2543 | SERVENTE | SEINFRA | H | 2.93 | 15.55 | 45.5615
|  |  |  | TOTAL Mão de Obra: |  | 45.5615
|  |  |  | VALOR: |  | 45.56
7.4. C0836 - CONCRETO NÃO ESTRUTURAL PREPARO MANUAL (M3)
Material |  | FONTE | UNID | COEFICIENTE | PREÇO UNITÁRIO | TOTAL
I0109 | AREIA MEDIA | SEINFRA | M3 | 0.778 | 67.5 | 52.515
I0280 | BRITA | SEINFRA | M3 | 0.9658 | 76.19 | 73.5843
I0805 | CIMENTO PORTLAND | SEINFRA | KG | 220 | 0.56 | 123.2
|  |  |  | TOTAL Material: |  | 249.2993
Mão de Obra |  | FONTE | UNID | COEFICIENTE | PREÇO UNITÁRIO | TOTAL
I2543 | SERVENTE | SEINFRA | H | 10 | 15.55 | 155.5
|  |  |  | TOTAL Mão de Obra: |  | 155.5
|  |  |  | VALOR: |  | 404.8
8.1. C3447 - LIMPEZA DE PISO EM ÁREA URBANIZADA (M2)
Mão de Obra |  | FONTE | UNID | COEFICIENTE | PREÇO UNITÁRIO | TOTAL
I2543 | SERVENTE | SEINFRA | H | 0.075 | 15.55 | 1.1663
|  |  |  | TOTAL Mão de Obra: |  | 1.1663
|  |  |  | VALOR: |  | 1.17
9.1. C1937 - PLACAS PADRÃO DE OBRA (M2)
Material |  | FONTE | UNID | COEFICIENTE | PREÇO UNITÁRIO | TOTAL
I0537 | CHAPA DE AÇO GALVANIZADA ESP. 0.3MM | SEINFRA | M2 | 1.02 | 35.59 | 36.3018
I1100 | ESMALTE SINTETICO | SEINFRA | L | 1 | 24.99 | 24.99
I1691 | PONTALETE / BARROTE DE 3"x3" | SEINFRA | M | 4.5 | 12.61 | 56.745
I1725 | PREGO 15X15 (1.1/4" x 13) (APROXIMADAMENTE 672UN/KG) | SEINFRA | KG | 0.15 | 15.54 | 2.331
|  |  |  | TOTAL Material: |  | 120.3678
Mão de Obra |  | FONTE | UNID | COEFICIENTE | PREÇO UNITÁRIO | TOTAL
I2543 | SERVENTE | SEINFRA | H | 2 | 15.55 | 31.1
|  |  |  | TOTAL Mão de Obra: |  | 31.1
|  |  |  | VALOR: |  | 151.47
9.2. C2873 - LOCAÇÃO DA OBRA COM AUXÍLIO TOPOGRÁFICO (ÁREA ATÉ 5000 M2) (M2)
Equipamento Custo Horário |  | FONTE | UNID | COEFICIENTE | PREÇO UNITÁRIO | TOTAL
I0700 | CAMINHONETE SAVEIRO (CHP) | SEINFRA | H | 0.001 | 75.0454 | 0.075
I0758 | NÍVEL (CHP) | SEINFRA | H | 0.002 | 0.6895 | 0.0014
I0775 | TEODOLITO (CHP) | SEINFRA | H | 0.002 | 1.3612 | 0.0027
|  |  |  | TOTAL Equipamento Custo Horário: |  | 0.0791
Mão de Obra |  | FONTE | UNID | COEFICIENTE | PREÇO UNITÁRIO | TOTAL
I0037 | AJUDANTE | SEINFRA | H | 0.004 | 16.77 | 0.0671
I2382 | NIVELADOR | SEINFRA | H | 0.002 | 24.86 | 0.0497
I2445 | TOPOGRAFO | SEINFRA | H | 0.002 | 30.34 | 0.0607
|  |  |  | TOTAL Mão de Obra: |  | 0.1775
|  |  |  | VALOR: |  | 0.26
10.1. C3234 - REVESTIMENTO COM SOLO (PIÇARRA) (S/TRANSP) (M3)
Equipamento Custo Horário |  | FONTE | UNID | COEFICIENTE | PREÇO UNITÁRIO | TOTAL
I0590 | CAMINHÃO TANQUE 8.000 l (CHI) | SEINFRA | H | 0 | 48.6827 | 0
I0698 | CAMINHÃO TANQUE 8.000 l (CHP) | SEINFRA | H | 0.0088889 | 159.4976 | 1.4178
I0609 | COMPAC. LISO VIBRAT. AUTOPROPELIDO (CHI) | SEINFRA | H | 0.0018222 | 53.8329 | 0.0981
I0722 | COMPAC. LISO VIBRAT. AUTOPROPELIDO (CHP) | SEINFRA | H | 0.0026222 | 166.4413 | 0.4364
I0625 | GRADE DE DISCOS (CHI) | SEINFRA | H | 0.00075556 | 2.7079 | 0.002
I0739 | GRADE DE DISCOS (CHP) | SEINFRA | H | 0.0036889 | 4.0798 | 0.015
I0642 | MOTO NIVELADORA (CHI) | SEINFRA | H | 0 | 76.5747 | 0
I0756 | MOTO NIVELADORA (CHP) | SEINFRA | H | 0.0044444 | 218.3516 | 0.9705
I0667 | TRATOR DE PNEUS (CHI) | SEINFRA | H | 0.00075556 | 27.3511 | 0.0207
I0780 | TRATOR DE PNEUS (CHP) | SEINFRA | H | 0.0036889 | 97.4393 | 0.3594
|  |  |  | TOTAL Equipamento Custo Horário: |  | 3.3199
Mão de Obra |  | FONTE | UNID | COEFICIENTE | PREÇO UNITÁRIO | TOTAL
I2543 | SERVENTE | SEINFRA | H | 0.022222 | 15.55 | 0.3456
|  |  |  | TOTAL Mão de Obra: |  | 0.3456
Serviço |  | FONTE | UNID | COEFICIENTE | PREÇO UNITÁRIO | TOTAL
C3160 | DESMATAMENTO DE JAZIDA | SEINFRA | M2 | 1 | 0.36 | 0.36
C3211 | ESCAVAÇÃO E CARGA DE MATERIAL DE JAZIDA | SEINFRA | M3 | 1.267 | 4.14 | 5.2454
C3218 | EXPURGO DE JAZIDA | SEINFRA | M3 | 0.2 | 3.14 | 0.628
|  |  |  | TOTAL Serviço: |  | 6.2334
|  |  |  | VALOR: |  | 9.9
10.2. C0710 - CARGA MECANIZADA DE TERRA EM CAMINHÃO BASCULANTE (M3)
Equipamento Custo Horário |  | FONTE | UNID | COEFICIENTE | PREÇO UNITÁRIO | TOTAL
I0690 | CAMINHÃO BASCULANTE 6 M3 (CHP) | SEINFRA | H | 0.0098 | 129.6624 | 1.2707
I0708 | CARREGADEIRA DE PNEUS HP 111 (CHP) | SEINFRA | H | 0.0098 | 167.5999 | 1.6425
|  |  |  | TOTAL Equipamento Custo Horário: |  | 2.9132
Mão de Obra |  | FONTE | UNID | COEFICIENTE | PREÇO UNITÁRIO | TOTAL
I2543 | SERVENTE | SEINFRA | H | 0.0196 | 15.55 | 0.3048
|  |  |  | TOTAL Mão de Obra: |  | 0.3048
|  |  |  | VALOR: |  | 3.22
11.1. C1609 - LASTRO DE CONCRETO INCLUINDO PREPARO E LANÇAMENTO (M3)
Material |  | FONTE | UNID | COEFICIENTE | PREÇO UNITÁRIO | TOTAL
I0109 | AREIA MEDIA | SEINFRA | M3 | 0.698 | 67.5 | 47.115
I0280 | BRITA | SEINFRA | M3 | 0.878 | 76.19 | 66.8948
I0805 | CIMENTO PORTLAND | SEINFRA | KG | 220 | 0.56 | 123.2
|  |  |  | TOTAL Material: |  | 237.2098
Mão de Obra |  | FONTE | UNID | COEFICIENTE | PREÇO UNITÁRIO | TOTAL
I2391 | PEDREIRO | SEINFRA | H | 2 | 20.77 | 41.54
I2543 | SERVENTE | SEINFRA | H | 16 | 15.55 | 248.8
|  |  |  | TOTAL Mão de Obra: |  | 290.34
|  |  |  | VALOR: |  | 527.55
11.2. 102750 - BOCA PARA BUEIRO SIMPLES TUBULAR D = 60 CM EM CONCRETO, ALAS COM ESCONSIDADE DE 30°, INCLUINDO FÔRMAS E MATERIAIS. AF_07/2021 (UN)
Serviço |  | FONTE | UNID | COEFICIENTE | PREÇO UNITÁRIO | TOTAL
102730 | ARMAÇÃO DE MURO ALA E MURO TESTA UTILIZANDO AÇO CA-50 DE 10 MM - MONTAGEM. AF_07/2021 | SINAPI | KG | 7.6872 | 14.06 | 108.08
102731 | ARMAÇÃO DE MURO ALA E MURO TESTA UTILIZANDO AÇO CA-50 DE 12,5 MM - MONTAGEM. AF_07/2021 | SINAPI | KG | 18.9407 | 11.92 | 225.77
102728 | ARMAÇÃO DE MURO ALA E MURO TESTA UTILIZANDO AÇO CA-50 DE 6,3 MM - MONTAGEM. AF_07/2021 | SINAPI | KG | 46.7809 | 16.35 | 764.86
102729 | ARMAÇÃO DE MURO ALA E MURO TESTA UTILIZANDO AÇO CA-50 DE 8 MM - MONTAGEM. AF_07/2021 | SINAPI | KG | 2.6843 | 15.6 | 41.87
102734 | ARMAÇÃO DE SOLEIRA UTILIZANDO AÇO CA-50 DE 6,3 MM - MONTAGEM. AF_07/2021 | SINAPI | KG | 8.2939 | 15.6 | 129.38
102736 | CONCRETAGEM DE BOCA PARA BUEIRO, FCK = 20 MPA, COM USO DE BOMBA - LANÇAMENTO, ADENSAMENTO E ACABAMENTO. AF_07/2021 | SINAPI | M3 | 1.1653 | 584 | 680.53
102727 | FABRICAÇÃO, MONTAGEM E DESMONTAGEM DE FÔRMA PARA BOCA PARA BUEIRO, EM CHAPA DE MADEIRA COMPENSADA RESINADA, E = 17 MM, 2 UTILIZAÇÕES. AF_07/2021 | SINAPI | M2 | 6.8004 | 94.87 | 645.15
96620 | LASTRO DE CONCRETO MAGRO, APLICADO EM PISOS, LAJES SOBRE SOLO OU RADIERS. AF_08/2017 | SINAPI | M3 | 0.2368 | 606.33 | 143.57
|  |  |  | TOTAL Serviço: |  | 2739.21
|  |  |  | VALOR: |  | 2739.21
12.1. 92221 - TUBO DE CONCRETO PARA REDES COLETORAS DE ÁGUAS PLUVIAIS, DIÂMETRO DE 600 MM, JUNTA RÍGIDA, INSTALADO EM LOCAL COM ALTO NÍVEL DE INTERFERÊNCIAS - FORNECIMENTO E ASSENTAMENTO. AF_12/2015 (M)
Equipamento Custo Horário |  | FONTE | UNID | COEFICIENTE | PREÇO UNITÁRIO | TOTAL
5632 | ESCAVADEIRA HIDRÁULICA SOBRE ESTEIRAS, CAÇAMBA 0,80 M3, PESO OPERACIONAL 17 T, POTENCIA BRUTA 111 HP - CHI DIURNO. AF_06/2014 | SINAPI | CHI | 0.265 | 77.08 | 20.42
5631 | ESCAVADEIRA HIDRÁULICA SOBRE ESTEIRAS, CAÇAMBA 0,80 M3, PESO OPERACIONAL 17 T, POTENCIA BRUTA 111 HP - CHP DIURNO. AF_06/2014 | SINAPI | CHP | 0.126 | 206.06 | 25.96
|  |  |  | TOTAL Equipamento Custo Horário: |  | 46.38
Material |  | FONTE | UNID | COEFICIENTE | PREÇO UNITÁRIO | TOTAL
00007725 | TUBO DE CONCRETO ARMADO PARA AGUAS PLUVIAIS, CLASSE PA-1, COM ENCAIXE PONTA E BOLSA, DIAMETRO NOMINAL DE = 600 MM | SINAPI | M | 1.03 | 210 | 216.3
|  |  |  | TOTAL Material: |  | 216.3
Mão de Obra com Encargos Complementares |  | FONTE | UNID | COEFICIENTE | PREÇO UNITÁRIO | TOTAL
88246 | ASSENTADOR DE TUBOS COM ENCARGOS COMPLEMENTARES | SINAPI | H | 0.593 | 15.76 | 9.34
88316 | SERVENTE COM ENCARGOS COMPLEMENTARES | SINAPI | H | 1.185 | 18.34 | 21.73
|  |  |  | TOTAL Mão de Obra com Encargos Complementares: |  | 31.07
Serviço |  | FONTE | UNID | COEFICIENTE | PREÇO UNITÁRIO | TOTAL
88629 | ARGAMASSA TRAÇO 1:3 (EM VOLUME DE CIMENTO E AREIA MÉDIA ÚMIDA), PREPARO MANUAL. AF_08/2019 | SINAPI | M3 | 0.005 | 659.01 | 3.29
|  |  |  | TOTAL Serviço: |  | 3.29
|  |  |  | VALOR: |  | 297.04
13.1. COMP-99172815 - BALIZADOR EM PVC RÍGIDO D=3" C/ENCHIMENTO DE CONCRETO, MOLDADO IN LOCO (UN)
Material |  | FONTE | UNID | COEFICIENTE | PREÇO UNITÁRIO | TOTAL
I7952 | AÇO CA-50/60 | SEINFRA | KG | 2 | 8.89 | 17.78
I2222 | TUBO PVC RÍGIDO ROSCÁVEL DE 3" | SEINFRA | M | 1 | 75.23 | 75.23
|  |  |  | TOTAL Material: |  | 93.01
Mão de Obra |  | FONTE | UNID | COEFICIENTE | PREÇO UNITÁRIO | TOTAL
00006127 | AUXILIAR DE PEDREIRO (HORISTA) | SINAPI | H | 1 | 10.38 | 10.38
00004750 | PEDREIRO (HORISTA) | SINAPI | H | 0.5 | 15.76 | 7.88
|  |  |  | TOTAL Mão de Obra: |  | 18.26
Serviço |  | FONTE | UNID | COEFICIENTE | PREÇO UNITÁRIO | TOTAL
C0838 | CONCRETO P/VIBR., FCK 10 MPa COM AGREGADO ADQUIRIDO | SEINFRA | M3 | 0.005 | 375.33 | 1.88
|  |  |  | TOTAL Serviço: |  | 1.88
|  |  |  | VALOR: |  | 113.15
13.2. C3447 - LIMPEZA DE PISO EM ÁREA URBANIZADA (M2)
Mão de Obra |  | FONTE | UNID | COEFICIENTE | PREÇO UNITÁRIO | TOTAL
I2543 | SERVENTE | SEINFRA | H | 0.075 | 15.55 | 1.1663
|  |  |  | TOTAL Mão de Obra: |  | 1.1663
|  |  |  | VALOR: |  | 1.17
14.1. C1937 - PLACAS PADRÃO DE OBRA (M2)
Material |  | FONTE | UNID | COEFICIENTE | PREÇO UNITÁRIO | TOTAL
I0537 | CHAPA DE AÇO GALVANIZADA ESP. 0.3MM | SEINFRA | M2 | 1.02 | 35.59 | 36.3018
I1100 | ESMALTE SINTETICO | SEINFRA | L | 1 | 24.99 | 24.99
I1691 | PONTALETE / BARROTE DE 3"x3" | SEINFRA | M | 4.5 | 12.61 | 56.745
I1725 | PREGO 15X15 (1.1/4" x 13) (APROXIMADAMENTE 672UN/KG) | SEINFRA | KG | 0.15 | 15.54 | 2.331
|  |  |  | TOTAL Material: |  | 120.3678
Mão de Obra |  | FONTE | UNID | COEFICIENTE | PREÇO UNITÁRIO | TOTAL
I2543 | SERVENTE | SEINFRA | H | 2 | 15.55 | 31.1
|  |  |  | TOTAL Mão de Obra: |  | 31.1
|  |  |  | VALOR: |  | 151.47
14.2. C2873 - LOCAÇÃO DA OBRA COM AUXÍLIO TOPOGRÁFICO (ÁREA ATÉ 5000 M2) (M2)
Equipamento Custo Horário |  | FONTE | UNID | COEFICIENTE | PREÇO UNITÁRIO | TOTAL
I0700 | CAMINHONETE SAVEIRO (CHP) | SEINFRA | H | 0.001 | 75.0454 | 0.075
I0758 | NÍVEL (CHP) | SEINFRA | H | 0.002 | 0.6895 | 0.0014
I0775 | TEODOLITO (CHP) | SEINFRA | H | 0.002 | 1.3612 | 0.0027
|  |  |  | TOTAL Equipamento Custo Horário: |  | 0.0791
Mão de Obra |  | FONTE | UNID | COEFICIENTE | PREÇO UNITÁRIO | TOTAL
I0037 | AJUDANTE | SEINFRA | H | 0.004 | 16.77 | 0.0671
I2382 | NIVELADOR | SEINFRA | H | 0.002 | 24.86 | 0.0497
I2445 | TOPOGRAFO | SEINFRA | H | 0.002 | 30.34 | 0.0607
|  |  |  | TOTAL Mão de Obra: |  | 0.1775
|  |  |  | VALOR: |  | 0.26
15.1. C3233 - REGULARIZAÇÃO DO SUB-LEITO (M2)
Equipamento Custo Horário |  | FONTE | UNID | COEFICIENTE | PREÇO UNITÁRIO | TOTAL
I0590 | CAMINHÃO TANQUE 8.000 l (CHI) | SEINFRA | H | 0.0011282 | 48.6827 | 0.0549
I0698 | CAMINHÃO TANQUE 8.000 l (CHP) | SEINFRA | H | 0.004 | 159.4976 | 0.638
I0607 | COMPAC. DE PNEUS PRES. VAR. AUTOPR. (CHI) | SEINFRA | H | 0.0022051 | 62.1534 | 0.1371
I0721 | COMPAC. DE PNEUS PRES. VAR. AUTOPR. (CHP) | SEINFRA | H | 0.00035897 | 179.5523 | 0.0645
I0610 | COMPAC. PÉ DE CARNEIRO VIBRAT. AUTOPROP. (CHI) | SEINFRA | H | 0.0016923 | 55.8815 | 0.0946
I0723 | COMPAC. PÉ DE CARNEIRO VIBRAT. AUTOPROP. (CHP) | SEINFRA | H | 0.00087179 | 170.9808 | 0.1491
I0625 | GRADE DE DISCOS (CHI) | SEINFRA | H | 0.00038462 | 2.7079 | 0.001
I0739 | GRADE DE DISCOS (CHP) | SEINFRA | H | 0.0021795 | 4.0798 | 0.0089
I0642 | MOTO NIVELADORA (CHI) | SEINFRA | H | 0 | 76.5747 | 0
I0756 | MOTO NIVELADORA (CHP) | SEINFRA | H | 0.0025641 | 218.3516 | 0.5599
I0667 | TRATOR DE PNEUS (CHI) | SEINFRA | H | 0.00038462 | 27.3511 | 0.0105
I0780 | TRATOR DE PNEUS (CHP) | SEINFRA | H | 0.0021795 | 97.4393 | 0.2124
|  |  |  | TOTAL Equipamento Custo Horário: |  | 1.9309
Mão de Obra |  | FONTE | UNID | COEFICIENTE | PREÇO UNITÁRIO | TOTAL
I2543 | SERVENTE | SEINFRA | H | 0.012821 | 15.55 | 0.1994
|  |  |  | TOTAL Mão de Obra: |  | 0.1994
|  |  |  | VALOR: |  | 2.13
16.1. C2895 - PAVIMENTAÇÃO EM PEDRA TOSCA C/ REJUNTAMENTO (AGREGADO ADQUIRIDO) (M2)
Equipamento Custo Horário |  | FONTE | UNID | COEFICIENTE | PREÇO UNITÁRIO | TOTAL
I0724 | COMPACTADOR DE PLACA VIBRATÓRIA HP 4 (CHP) | SEINFRA | H | 0.05 | 24.0836 | 1.2042
I0726 | COMPACTADOR LISO TANDEM AUTOPROPELIDO (CHP) | SEINFRA | H | 0.01 | 83.9284 | 0.8393
|  |  |  | TOTAL Equipamento Custo Horário: |  | 2.0435
Material |  | FONTE | UNID | COEFICIENTE | PREÇO UNITÁRIO | TOTAL
I0111 | AREIA VERMELHA | SEINFRA | M3 | 0.15 | 60.88 | 9.132
I1600 | PEDRA DE MÃO (RACHÃO) | SEINFRA | M3 | 0.15 | 66.06 | 9.909
|  |  |  | TOTAL Material: |  | 19.041
Mão de Obra |  | FONTE | UNID | COEFICIENTE | PREÇO UNITÁRIO | TOTAL
I0445 | CALCETEIRO | SEINFRA | H | 0.3 | 20.77 | 6.231
I2543 | SERVENTE | SEINFRA | H | 0.6 | 15.55 | 9.33
|  |  |  | TOTAL Mão de Obra: |  | 15.561
Serviço |  | FONTE | UNID | COEFICIENTE | PREÇO UNITÁRIO | TOTAL
C0171 | ARGAMASSA DE CIMENTO E AREIA S/PEN. TRAÇO 1:4 | SEINFRA | M3 | 0.043 | 441.98 | 19.0051
|  |  |  | TOTAL Serviço: |  | 19.0051
|  |  |  | VALOR: |  | 55.65
16.2. C0366 - BANQUETA/ MEIO FIO DE CONCRETO P/ VIAS URBANAS (1,00x0,35x0,15m) (M)
Mão de Obra |  | FONTE | UNID | COEFICIENTE | PREÇO UNITÁRIO | TOTAL
I2391 | PEDREIRO | SEINFRA | H | 0.3 | 20.77 | 6.231
I2543 | SERVENTE | SEINFRA | H | 0.4 | 15.55 | 6.22
|  |  |  | TOTAL Mão de Obra: |  | 12.451
Serviço |  | FONTE | UNID | COEFICIENTE | PREÇO UNITÁRIO | TOTAL
C3127 | AREIA ASFALTO USINADA À FRIO - AAUF (S/TRANSP) | SEINFRA | M3 | 0.003 | 72.29 | 0.2169
C3324 | ARGAMASSA DE CIMENTO E AREIA TRAÇO 1:4 COM AREIA PRODUZIDA | SEINFRA | M3 | 0.0007 | 369.1 | 0.2584
C0588 | CAIAÇÃO EM DUAS DEMÃOS COM SUPERCAL | SEINFRA | M2 | 0.25 | 4.5 | 1.125
C3251 | CONFECÇÃO DE BANQUETA / MEIO FIO PRÉ-MOLDADA DE CONCRETO PARA VIAS URBANAS (1,00 x 0,35 x 0,15m) | SEINFRA | M | 1 | 36.33 | 36.33
C2784 | ESCAVAÇÃO MANUAL SOLO DE 1A.CAT. PROF. ATÉ 1.50m | SEINFRA | M3 | 0.02 | 41.21 | 0.8242
|  |  |  | TOTAL Serviço: |  | 38.7545
|  |  |  | VALOR: |  | 51.2
16.3. C1256 - ESCAVAÇÃO MANUAL CAMPO ABERTO EM TERRA ATÉ 2M (M3)
Mão de Obra |  | FONTE | UNID | COEFICIENTE | PREÇO UNITÁRIO | TOTAL
I2543 | SERVENTE | SEINFRA | H | 2.93 | 15.55 | 45.5615
|  |  |  | TOTAL Mão de Obra: |  | 45.5615
|  |  |  | VALOR: |  | 45.56
16.4. C0836 - CONCRETO NÃO ESTRUTURAL PREPARO MANUAL (M3)
Material |  | FONTE | UNID | COEFICIENTE | PREÇO UNITÁRIO | TOTAL
I0109 | AREIA MEDIA | SEINFRA | M3 | 0.778 | 67.5 | 52.515
I0280 | BRITA | SEINFRA | M3 | 0.9658 | 76.19 | 73.5843
I0805 | CIMENTO PORTLAND | SEINFRA | KG | 220 | 0.56 | 123.2
|  |  |  | TOTAL Material: |  | 249.2993
Mão de Obra |  | FONTE | UNID | COEFICIENTE | PREÇO UNITÁRIO | TOTAL
I2543 | SERVENTE | SEINFRA | H | 10 | 15.55 | 155.5
|  |  |  | TOTAL Mão de Obra: |  | 155.5
|  |  |  | VALOR: |  | 404.8
17.1. C3447 - LIMPEZA DE PISO EM ÁREA URBANIZADA (M2)
Mão de Obra |  | FONTE | UNID | COEFICIENTE | PREÇO UNITÁRIO | TOTAL
I2543 | SERVENTE | SEINFRA | H | 0.075 | 15.55 | 1.1663
|  |  |  | TOTAL Mão de Obra: |  | 1.1663
|  |  |  | VALOR: |  | 1.17
18.1. C1937 - PLACAS PADRÃO DE OBRA (M2)
Material |  | FONTE | UNID | COEFICIENTE | PREÇO UNITÁRIO | TOTAL
I0537 | CHAPA DE AÇO GALVANIZADA ESP. 0.3MM | SEINFRA | M2 | 1.02 | 35.59 | 36.3018
I1100 | ESMALTE SINTETICO | SEINFRA | L | 1 | 24.99 | 24.99
I1691 | PONTALETE / BARROTE DE 3"x3" | SEINFRA | M | 4.5 | 12.61 | 56.745
I1725 | PREGO 15X15 (1.1/4" x 13) (APROXIMADAMENTE 672UN/KG) | SEINFRA | KG | 0.15 | 15.54 | 2.331
|  |  |  | TOTAL Material: |  | 120.3678
Mão de Obra |  | FONTE | UNID | COEFICIENTE | PREÇO UNITÁRIO | TOTAL
I2543 | SERVENTE | SEINFRA | H | 2 | 15.55 | 31.1
|  |  |  | TOTAL Mão de Obra: |  | 31.1
|  |  |  | VALOR: |  | 151.47
18.2. C2873 - LOCAÇÃO DA OBRA COM AUXÍLIO TOPOGRÁFICO (ÁREA ATÉ 5000 M2) (M2)
Equipamento Custo Horário |  | FONTE | UNID | COEFICIENTE | PREÇO UNITÁRIO | TOTAL
I0700 | CAMINHONETE SAVEIRO (CHP) | SEINFRA | H | 0.001 | 75.0454 | 0.075
I0758 | NÍVEL (CHP) | SEINFRA | H | 0.002 | 0.6895 | 0.0014
I0775 | TEODOLITO (CHP) | SEINFRA | H | 0.002 | 1.3612 | 0.0027
|  |  |  | TOTAL Equipamento Custo Horário: |  | 0.0791
Mão de Obra |  | FONTE | UNID | COEFICIENTE | PREÇO UNITÁRIO | TOTAL
I0037 | AJUDANTE | SEINFRA | H | 0.004 | 16.77 | 0.0671
I2382 | NIVELADOR | SEINFRA | H | 0.002 | 24.86 | 0.0497
I2445 | TOPOGRAFO | SEINFRA | H | 0.002 | 30.34 | 0.0607
|  |  |  | TOTAL Mão de Obra: |  | 0.1775
|  |  |  | VALOR: |  | 0.26
19.1. C3233 - REGULARIZAÇÃO DO SUB-LEITO (M2)
Equipamento Custo Horário |  | FONTE | UNID | COEFICIENTE | PREÇO UNITÁRIO | TOTAL
I0590 | CAMINHÃO TANQUE 8.000 l (CHI) | SEINFRA | H | 0.0011282 | 48.6827 | 0.0549
I0698 | CAMINHÃO TANQUE 8.000 l (CHP) | SEINFRA | H | 0.004 | 159.4976 | 0.638
I0607 | COMPAC. DE PNEUS PRES. VAR. AUTOPR. (CHI) | SEINFRA | H | 0.0022051 | 62.1534 | 0.1371
I0721 | COMPAC. DE PNEUS PRES. VAR. AUTOPR. (CHP) | SEINFRA | H | 0.00035897 | 179.5523 | 0.0645
I0610 | COMPAC. PÉ DE CARNEIRO VIBRAT. AUTOPROP. (CHI) | SEINFRA | H | 0.0016923 | 55.8815 | 0.0946
I0723 | COMPAC. PÉ DE CARNEIRO VIBRAT. AUTOPROP. (CHP) | SEINFRA | H | 0.00087179 | 170.9808 | 0.1491
I0625 | GRADE DE DISCOS (CHI) | SEINFRA | H | 0.00038462 | 2.7079 | 0.001
I0739 | GRADE DE DISCOS (CHP) | SEINFRA | H | 0.0021795 | 4.0798 | 0.0089
I0642 | MOTO NIVELADORA (CHI) | SEINFRA | H | 0 | 76.5747 | 0
I0756 | MOTO NIVELADORA (CHP) | SEINFRA | H | 0.0025641 | 218.3516 | 0.5599
I0667 | TRATOR DE PNEUS (CHI) | SEINFRA | H | 0.00038462 | 27.3511 | 0.0105
I0780 | TRATOR DE PNEUS (CHP) | SEINFRA | H | 0.0021795 | 97.4393 | 0.2124
|  |  |  | TOTAL Equipamento Custo Horário: |  | 1.9309
Mão de Obra |  | FONTE | UNID | COEFICIENTE | PREÇO UNITÁRIO | TOTAL
I2543 | SERVENTE | SEINFRA | H | 0.012821 | 15.55 | 0.1994
|  |  |  | TOTAL Mão de Obra: |  | 0.1994
|  |  |  | VALOR: |  | 2.13
20.1. C2895 - PAVIMENTAÇÃO EM PEDRA TOSCA C/ REJUNTAMENTO (AGREGADO ADQUIRIDO) (M2)
Equipamento Custo Horário |  | FONTE | UNID | COEFICIENTE | PREÇO UNITÁRIO | TOTAL
I0724 | COMPACTADOR DE PLACA VIBRATÓRIA HP 4 (CHP) | SEINFRA | H | 0.05 | 24.0836 | 1.2042
I0726 | COMPACTADOR LISO TANDEM AUTOPROPELIDO (CHP) | SEINFRA | H | 0.01 | 83.9284 | 0.8393
|  |  |  | TOTAL Equipamento Custo Horário: |  | 2.0435
Material |  | FONTE | UNID | COEFICIENTE | PREÇO UNITÁRIO | TOTAL
I0111 | AREIA VERMELHA | SEINFRA | M3 | 0.15 | 60.88 | 9.132
I1600 | PEDRA DE MÃO (RACHÃO) | SEINFRA | M3 | 0.15 | 66.06 | 9.909
|  |  |  | TOTAL Material: |  | 19.041
Mão de Obra |  | FONTE | UNID | COEFICIENTE | PREÇO UNITÁRIO | TOTAL
I0445 | CALCETEIRO | SEINFRA | H | 0.3 | 20.77 | 6.231
I2543 | SERVENTE | SEINFRA | H | 0.6 | 15.55 | 9.33
|  |  |  | TOTAL Mão de Obra: |  | 15.561
Serviço |  | FONTE | UNID | COEFICIENTE | PREÇO UNITÁRIO | TOTAL
C0171 | ARGAMASSA DE CIMENTO E AREIA S/PEN. TRAÇO 1:4 | SEINFRA | M3 | 0.043 | 441.98 | 19.0051
|  |  |  | TOTAL Serviço: |  | 19.0051
|  |  |  | VALOR: |  | 55.65
20.2. C0366 - BANQUETA/ MEIO FIO DE CONCRETO P/ VIAS URBANAS (1,00x0,35x0,15m) (M)
Mão de Obra |  | FONTE | UNID | COEFICIENTE | PREÇO UNITÁRIO | TOTAL
I2391 | PEDREIRO | SEINFRA | H | 0.3 | 20.77 | 6.231
I2543 | SERVENTE | SEINFRA | H | 0.4 | 15.55 | 6.22
|  |  |  | TOTAL Mão de Obra: |  | 12.451
Serviço |  | FONTE | UNID | COEFICIENTE | PREÇO UNITÁRIO | TOTAL
C3127 | AREIA ASFALTO USINADA À FRIO - AAUF (S/TRANSP) | SEINFRA | M3 | 0.003 | 72.29 | 0.2169
C3324 | ARGAMASSA DE CIMENTO E AREIA TRAÇO 1:4 COM AREIA PRODUZIDA | SEINFRA | M3 | 0.0007 | 369.1 | 0.2584
C0588 | CAIAÇÃO EM DUAS DEMÃOS COM SUPERCAL | SEINFRA | M2 | 0.25 | 4.5 | 1.125
C3251 | CONFECÇÃO DE BANQUETA / MEIO FIO PRÉ-MOLDADA DE CONCRETO PARA VIAS URBANAS (1,00 x 0,35 x 0,15m) | SEINFRA | M | 1 | 36.33 | 36.33
C2784 | ESCAVAÇÃO MANUAL SOLO DE 1A.CAT. PROF. ATÉ 1.50m | SEINFRA | M3 | 0.02 | 41.21 | 0.8242
|  |  |  | TOTAL Serviço: |  | 38.7545
|  |  |  | VALOR: |  | 51.2
20.3. C1256 - ESCAVAÇÃO MANUAL CAMPO ABERTO EM TERRA ATÉ 2M (M3)
Mão de Obra |  | FONTE | UNID | COEFICIENTE | PREÇO UNITÁRIO | TOTAL
I2543 | SERVENTE | SEINFRA | H | 2.93 | 15.55 | 45.5615
|  |  |  | TOTAL Mão de Obra: |  | 45.5615
|  |  |  | VALOR: |  | 45.56
20.4. C0836 - CONCRETO NÃO ESTRUTURAL PREPARO MANUAL (M3)
Material |  | FONTE | UNID | COEFICIENTE | PREÇO UNITÁRIO | TOTAL
I0109 | AREIA MEDIA | SEINFRA | M3 | 0.778 | 67.5 | 52.515
I0280 | BRITA | SEINFRA | M3 | 0.9658 | 76.19 | 73.5843
I0805 | CIMENTO PORTLAND | SEINFRA | KG | 220 | 0.56 | 123.2
|  |  |  | TOTAL Material: |  | 249.2993
Mão de Obra |  | FONTE | UNID | COEFICIENTE | PREÇO UNITÁRIO | TOTAL
I2543 | SERVENTE | SEINFRA | H | 10 | 15.55 | 155.5
|  |  |  | TOTAL Mão de Obra: |  | 155.5
|  |  |  | VALOR: |  | 404.8
21.1. C3447 - LIMPEZA DE PISO EM ÁREA URBANIZADA (M2)
Mão de Obra |  | FONTE | UNID | COEFICIENTE | PREÇO UNITÁRIO | TOTAL
I2543 | SERVENTE | SEINFRA | H | 0.075 | 15.55 | 1.1663
|  |  |  | TOTAL Mão de Obra: |  | 1.1663
|  |  |  | VALOR: |  | 1.17
22.1. C1937 - PLACAS PADRÃO DE OBRA (M2)
Material |  | FONTE | UNID | COEFICIENTE | PREÇO UNITÁRIO | TOTAL
I0537 | CHAPA DE AÇO GALVANIZADA ESP. 0.3MM | SEINFRA | M2 | 1.02 | 35.59 | 36.3018
I1100 | ESMALTE SINTETICO | SEINFRA | L | 1 | 24.99 | 24.99
I1691 | PONTALETE / BARROTE DE 3"x3" | SEINFRA | M | 4.5 | 12.61 | 56.745
I1725 | PREGO 15X15 (1.1/4" x 13) (APROXIMADAMENTE 672UN/KG) | SEINFRA | KG | 0.15 | 15.54 | 2.331
|  |  |  | TOTAL Material: |  | 120.3678
Mão de Obra |  | FONTE | UNID | COEFICIENTE | PREÇO UNITÁRIO | TOTAL
I2543 | SERVENTE | SEINFRA | H | 2 | 15.55 | 31.1
|  |  |  | TOTAL Mão de Obra: |  | 31.1
|  |  |  | VALOR: |  | 151.47
22.2. C2873 - LOCAÇÃO DA OBRA COM AUXÍLIO TOPOGRÁFICO (ÁREA ATÉ 5000 M2) (M2)
Equipamento Custo Horário |  | FONTE | UNID | COEFICIENTE | PREÇO UNITÁRIO | TOTAL
I0700 | CAMINHONETE SAVEIRO (CHP) | SEINFRA | H | 0.001 | 75.0454 | 0.075
I0758 | NÍVEL (CHP) | SEINFRA | H | 0.002 | 0.6895 | 0.0014
I0775 | TEODOLITO (CHP) | SEINFRA | H | 0.002 | 1.3612 | 0.0027
|  |  |  | TOTAL Equipamento Custo Horário: |  | 0.0791
Mão de Obra |  | FONTE | UNID | COEFICIENTE | PREÇO UNITÁRIO | TOTAL
I0037 | AJUDANTE | SEINFRA | H | 0.004 | 16.77 | 0.0671
I2382 | NIVELADOR | SEINFRA | H | 0.002 | 24.86 | 0.0497
I2445 | TOPOGRAFO | SEINFRA | H | 0.002 | 30.34 | 0.0607
|  |  |  | TOTAL Mão de Obra: |  | 0.1775
|  |  |  | VALOR: |  | 0.26
23.1. C3233 - REGULARIZAÇÃO DO SUB-LEITO (M2)
Equipamento Custo Horário |  | FONTE | UNID | COEFICIENTE | PREÇO UNITÁRIO | TOTAL
I0590 | CAMINHÃO TANQUE 8.000 l (CHI) | SEINFRA | H | 0.0011282 | 48.6827 | 0.0549
I0698 | CAMINHÃO TANQUE 8.000 l (CHP) | SEINFRA | H | 0.004 | 159.4976 | 0.638
I0607 | COMPAC. DE PNEUS PRES. VAR. AUTOPR. (CHI) | SEINFRA | H | 0.0022051 | 62.1534 | 0.1371
I0721 | COMPAC. DE PNEUS PRES. VAR. AUTOPR. (CHP) | SEINFRA | H | 0.00035897 | 179.5523 | 0.0645
I0610 | COMPAC. PÉ DE CARNEIRO VIBRAT. AUTOPROP. (CHI) | SEINFRA | H | 0.0016923 | 55.8815 | 0.0946
I0723 | COMPAC. PÉ DE CARNEIRO VIBRAT. AUTOPROP. (CHP) | SEINFRA | H | 0.00087179 | 170.9808 | 0.1491
I0625 | GRADE DE DISCOS (CHI) | SEINFRA | H | 0.00038462 | 2.7079 | 0.001
I0739 | GRADE DE DISCOS (CHP) | SEINFRA | H | 0.0021795 | 4.0798 | 0.0089
I0642 | MOTO NIVELADORA (CHI) | SEINFRA | H | 0 | 76.5747 | 0
I0756 | MOTO NIVELADORA (CHP) | SEINFRA | H | 0.0025641 | 218.3516 | 0.5599
I0667 | TRATOR DE PNEUS (CHI) | SEINFRA | H | 0.00038462 | 27.3511 | 0.0105
I0780 | TRATOR DE PNEUS (CHP) | SEINFRA | H | 0.0021795 | 97.4393 | 0.2124
|  |  |  | TOTAL Equipamento Custo Horário: |  | 1.9309
Mão de Obra |  | FONTE | UNID | COEFICIENTE | PREÇO UNITÁRIO | TOTAL
I2543 | SERVENTE | SEINFRA | H | 0.012821 | 15.55 | 0.1994
|  |  |  | TOTAL Mão de Obra: |  | 0.1994
|  |  |  | VALOR: |  | 2.13
24.1. C2895 - PAVIMENTAÇÃO EM PEDRA TOSCA C/ REJUNTAMENTO (AGREGADO ADQUIRIDO) (M2)
Equipamento Custo Horário |  | FONTE | UNID | COEFICIENTE | PREÇO UNITÁRIO | TOTAL
I0724 | COMPACTADOR DE PLACA VIBRATÓRIA HP 4 (CHP) | SEINFRA | H | 0.05 | 24.0836 | 1.2042
I0726 | COMPACTADOR LISO TANDEM AUTOPROPELIDO (CHP) | SEINFRA | H | 0.01 | 83.9284 | 0.8393
|  |  |  | TOTAL Equipamento Custo Horário: |  | 2.0435
Material |  | FONTE | UNID | COEFICIENTE | PREÇO UNITÁRIO | TOTAL
I0111 | AREIA VERMELHA | SEINFRA | M3 | 0.15 | 60.88 | 9.132
I1600 | PEDRA DE MÃO (RACHÃO) | SEINFRA | M3 | 0.15 | 66.06 | 9.909
|  |  |  | TOTAL Material: |  | 19.041
Mão de Obra |  | FONTE | UNID | COEFICIENTE | PREÇO UNITÁRIO | TOTAL
I0445 | CALCETEIRO | SEINFRA | H | 0.3 | 20.77 | 6.231
I2543 | SERVENTE | SEINFRA | H | 0.6 | 15.55 | 9.33
|  |  |  | TOTAL Mão de Obra: |  | 15.561
Serviço |  | FONTE | UNID | COEFICIENTE | PREÇO UNITÁRIO | TOTAL
C0171 | ARGAMASSA DE CIMENTO E AREIA S/PEN. TRAÇO 1:4 | SEINFRA | M3 | 0.043 | 441.98 | 19.0051
|  |  |  | TOTAL Serviço: |  | 19.0051
|  |  |  | VALOR: |  | 55.65
24.2. C0366 - BANQUETA/ MEIO FIO DE CONCRETO P/ VIAS URBANAS (1,00x0,35x0,15m) (M)
Mão de Obra |  | FONTE | UNID | COEFICIENTE | PREÇO UNITÁRIO | TOTAL
I2391 | PEDREIRO | SEINFRA | H | 0.3 | 20.77 | 6.231
I2543 | SERVENTE | SEINFRA | H | 0.4 | 15.55 | 6.22
|  |  |  | TOTAL Mão de Obra: |  | 12.451
Serviço |  | FONTE | UNID | COEFICIENTE | PREÇO UNITÁRIO | TOTAL
C3127 | AREIA ASFALTO USINADA À FRIO - AAUF (S/TRANSP) | SEINFRA | M3 | 0.003 | 72.29 | 0.2169
C3324 | ARGAMASSA DE CIMENTO E AREIA TRAÇO 1:4 COM AREIA PRODUZIDA | SEINFRA | M3 | 0.0007 | 369.1 | 0.2584
C0588 | CAIAÇÃO EM DUAS DEMÃOS COM SUPERCAL | SEINFRA | M2 | 0.25 | 4.5 | 1.125
C3251 | CONFECÇÃO DE BANQUETA / MEIO FIO PRÉ-MOLDADA DE CONCRETO PARA VIAS URBANAS (1,00 x 0,35 x 0,15m) | SEINFRA | M | 1 | 36.33 | 36.33
C2784 | ESCAVAÇÃO MANUAL SOLO DE 1A.CAT. PROF. ATÉ 1.50m | SEINFRA | M3 | 0.02 | 41.21 | 0.8242
|  |  |  | TOTAL Serviço: |  | 38.7545
|  |  |  | VALOR: |  | 51.2
24.3. C1256 - ESCAVAÇÃO MANUAL CAMPO ABERTO EM TERRA ATÉ 2M (M3)
Mão de Obra |  | FONTE | UNID | COEFICIENTE | PREÇO UNITÁRIO | TOTAL
I2543 | SERVENTE | SEINFRA | H | 2.93 | 15.55 | 45.5615
|  |  |  | TOTAL Mão de Obra: |  | 45.5615
|  |  |  | VALOR: |  | 45.56
24.4. C0836 - CONCRETO NÃO ESTRUTURAL PREPARO MANUAL (M3)
Material |  | FONTE | UNID | COEFICIENTE | PREÇO UNITÁRIO | TOTAL
I0109 | AREIA MEDIA | SEINFRA | M3 | 0.778 | 67.5 | 52.515
I0280 | BRITA | SEINFRA | M3 | 0.9658 | 76.19 | 73.5843
I0805 | CIMENTO PORTLAND | SEINFRA | KG | 220 | 0.56 | 123.2
|  |  |  | TOTAL Material: |  | 249.2993
Mão de Obra |  | FONTE | UNID | COEFICIENTE | PREÇO UNITÁRIO | TOTAL
I2543 | SERVENTE | SEINFRA | H | 10 | 15.55 | 155.5
|  |  |  | TOTAL Mão de Obra: |  | 155.5
|  |  |  | VALOR: |  | 404.8
25.1. C3447 - LIMPEZA DE PISO EM ÁREA URBANIZADA (M2)
Mão de Obra |  | FONTE | UNID | COEFICIENTE | PREÇO UNITÁRIO | TOTAL
I2543 | SERVENTE | SEINFRA | H | 0.075 | 15.55 | 1.1663
|  |  |  | TOTAL Mão de Obra: |  | 1.1663
|  |  |  | VALOR: |  | 1.17
26.1. C1937 - PLACAS PADRÃO DE OBRA (M2)
Material |  | FONTE | UNID | COEFICIENTE | PREÇO UNITÁRIO | TOTAL
I0537 | CHAPA DE AÇO GALVANIZADA ESP. 0.3MM | SEINFRA | M2 | 1.02 | 35.59 | 36.3018
I1100 | ESMALTE SINTETICO | SEINFRA | L | 1 | 24.99 | 24.99
I1691 | PONTALETE / BARROTE DE 3"x3" | SEINFRA | M | 4.5 | 12.61 | 56.745
I1725 | PREGO 15X15 (1.1/4" x 13) (APROXIMADAMENTE 672UN/KG) | SEINFRA | KG | 0.15 | 15.54 | 2.331
|  |  |  | TOTAL Material: |  | 120.3678
Mão de Obra |  | FONTE | UNID | COEFICIENTE | PREÇO UNITÁRIO | TOTAL
I2543 | SERVENTE | SEINFRA | H | 2 | 15.55 | 31.1
|  |  |  | TOTAL Mão de Obra: |  | 31.1
|  |  |  | VALOR: |  | 151.47
26.2. C2873 - LOCAÇÃO DA OBRA COM AUXÍLIO TOPOGRÁFICO (ÁREA ATÉ 5000 M2) (M2)
Equipamento Custo Horário |  | FONTE | UNID | COEFICIENTE | PREÇO UNITÁRIO | TOTAL
I0700 | CAMINHONETE SAVEIRO (CHP) | SEINFRA | H | 0.001 | 75.0454 | 0.075
I0758 | NÍVEL (CHP) | SEINFRA | H | 0.002 | 0.6895 | 0.0014
I0775 | TEODOLITO (CHP) | SEINFRA | H | 0.002 | 1.3612 | 0.0027
|  |  |  | TOTAL Equipamento Custo Horário: |  | 0.0791
Mão de Obra |  | FONTE | UNID | COEFICIENTE | PREÇO UNITÁRIO | TOTAL
I0037 | AJUDANTE | SEINFRA | H | 0.004 | 16.77 | 0.0671
I2382 | NIVELADOR | SEINFRA | H | 0.002 | 24.86 | 0.0497
I2445 | TOPOGRAFO | SEINFRA | H | 0.002 | 30.34 | 0.0607
|  |  |  | TOTAL Mão de Obra: |  | 0.1775
|  |  |  | VALOR: |  | 0.26
27.1. C3233 - REGULARIZAÇÃO DO SUB-LEITO (M2)
Equipamento Custo Horário |  | FONTE | UNID | COEFICIENTE | PREÇO UNITÁRIO | TOTAL
I0590 | CAMINHÃO TANQUE 8.000 l (CHI) | SEINFRA | H | 0.0011282 | 48.6827 | 0.0549
I0698 | CAMINHÃO TANQUE 8.000 l (CHP) | SEINFRA | H | 0.004 | 159.4976 | 0.638
I0607 | COMPAC. DE PNEUS PRES. VAR. AUTOPR. (CHI) | SEINFRA | H | 0.0022051 | 62.1534 | 0.1371
I0721 | COMPAC. DE PNEUS PRES. VAR. AUTOPR. (CHP) | SEINFRA | H | 0.00035897 | 179.5523 | 0.0645
I0610 | COMPAC. PÉ DE CARNEIRO VIBRAT. AUTOPROP. (CHI) | SEINFRA | H | 0.0016923 | 55.8815 | 0.0946
I0723 | COMPAC. PÉ DE CARNEIRO VIBRAT. AUTOPROP. (CHP) | SEINFRA | H | 0.00087179 | 170.9808 | 0.1491
I0625 | GRADE DE DISCOS (CHI) | SEINFRA | H | 0.00038462 | 2.7079 | 0.001
I0739 | GRADE DE DISCOS (CHP) | SEINFRA | H | 0.0021795 | 4.0798 | 0.0089
I0642 | MOTO NIVELADORA (CHI) | SEINFRA | H | 0 | 76.5747 | 0
I0756 | MOTO NIVELADORA (CHP) | SEINFRA | H | 0.0025641 | 218.3516 | 0.5599
I0667 | TRATOR DE PNEUS (CHI) | SEINFRA | H | 0.00038462 | 27.3511 | 0.0105
I0780 | TRATOR DE PNEUS (CHP) | SEINFRA | H | 0.0021795 | 97.4393 | 0.2124
|  |  |  | TOTAL Equipamento Custo Horário: |  | 1.9309
Mão de Obra |  | FONTE | UNID | COEFICIENTE | PREÇO UNITÁRIO | TOTAL
I2543 | SERVENTE | SEINFRA | H | 0.012821 | 15.55 | 0.1994
|  |  |  | TOTAL Mão de Obra: |  | 0.1994
|  |  |  | VALOR: |  | 2.13
28.1. C2895 - PAVIMENTAÇÃO EM PEDRA TOSCA C/ REJUNTAMENTO (AGREGADO ADQUIRIDO) (M2)
Equipamento Custo Horário |  | FONTE | UNID | COEFICIENTE | PREÇO UNITÁRIO | TOTAL
I0724 | COMPACTADOR DE PLACA VIBRATÓRIA HP 4 (CHP) | SEINFRA | H | 0.05 | 24.0836 | 1.2042
I0726 | COMPACTADOR LISO TANDEM AUTOPROPELIDO (CHP) | SEINFRA | H | 0.01 | 83.9284 | 0.8393
|  |  |  | TOTAL Equipamento Custo Horário: |  | 2.0435
Material |  | FONTE | UNID | COEFICIENTE | PREÇO UNITÁRIO | TOTAL
I0111 | AREIA VERMELHA | SEINFRA | M3 | 0.15 | 60.88 | 9.132
I1600 | PEDRA DE MÃO (RACHÃO) | SEINFRA | M3 | 0.15 | 66.06 | 9.909
|  |  |  | TOTAL Material: |  | 19.041
Mão de Obra |  | FONTE | UNID | COEFICIENTE | PREÇO UNITÁRIO | TOTAL
I0445 | CALCETEIRO | SEINFRA | H | 0.3 | 20.77 | 6.231
I2543 | SERVENTE | SEINFRA | H | 0.6 | 15.55 | 9.33
|  |  |  | TOTAL Mão de Obra: |  | 15.561
Serviço |  | FONTE | UNID | COEFICIENTE | PREÇO UNITÁRIO | TOTAL
C0171 | ARGAMASSA DE CIMENTO E AREIA S/PEN. TRAÇO 1:4 | SEINFRA | M3 | 0.043 | 441.98 | 19.0051
|  |  |  | TOTAL Serviço: |  | 19.0051
|  |  |  | VALOR: |  | 55.65
28.2. C0366 - BANQUETA/ MEIO FIO DE CONCRETO P/ VIAS URBANAS (1,00x0,35x0,15m) (M)
Mão de Obra |  | FONTE | UNID | COEFICIENTE | PREÇO UNITÁRIO | TOTAL
I2391 | PEDREIRO | SEINFRA | H | 0.3 | 20.77 | 6.231
I2543 | SERVENTE | SEINFRA | H | 0.4 | 15.55 | 6.22
|  |  |  | TOTAL Mão de Obra: |  | 12.451
Serviço |  | FONTE | UNID | COEFICIENTE | PREÇO UNITÁRIO | TOTAL
C3127 | AREIA ASFALTO USINADA À FRIO - AAUF (S/TRANSP) | SEINFRA | M3 | 0.003 | 72.29 | 0.2169
C3324 | ARGAMASSA DE CIMENTO E AREIA TRAÇO 1:4 COM AREIA PRODUZIDA | SEINFRA | M3 | 0.0007 | 369.1 | 0.2584
C0588 | CAIAÇÃO EM DUAS DEMÃOS COM SUPERCAL | SEINFRA | M2 | 0.25 | 4.5 | 1.125
C3251 | CONFECÇÃO DE BANQUETA / MEIO FIO PRÉ-MOLDADA DE CONCRETO PARA VIAS URBANAS (1,00 x 0,35 x 0,15m) | SEINFRA | M | 1 | 36.33 | 36.33
C2784 | ESCAVAÇÃO MANUAL SOLO DE 1A.CAT. PROF. ATÉ 1.50m | SEINFRA | M3 | 0.02 | 41.21 | 0.8242
|  |  |  | TOTAL Serviço: |  | 38.7545
|  |  |  | VALOR: |  | 51.2
28.3. C1256 - ESCAVAÇÃO MANUAL CAMPO ABERTO EM TERRA ATÉ 2M (M3)
Mão de Obra |  | FONTE | UNID | COEFICIENTE | PREÇO UNITÁRIO | TOTAL
I2543 | SERVENTE | SEINFRA | H | 2.93 | 15.55 | 45.5615
|  |  |  | TOTAL Mão de Obra: |  | 45.5615
|  |  |  | VALOR: |  | 45.56
28.4. C0836 - CONCRETO NÃO ESTRUTURAL PREPARO MANUAL (M3)
Material |  | FONTE | UNID | COEFICIENTE | PREÇO UNITÁRIO | TOTAL
I0109 | AREIA MEDIA | SEINFRA | M3 | 0.778 | 67.5 | 52.515
I0280 | BRITA | SEINFRA | M3 | 0.9658 | 76.19 | 73.5843
I0805 | CIMENTO PORTLAND | SEINFRA | KG | 220 | 0.56 | 123.2
|  |  |  | TOTAL Material: |  | 249.2993
Mão de Obra |  | FONTE | UNID | COEFICIENTE | PREÇO UNITÁRIO | TOTAL
I2543 | SERVENTE | SEINFRA | H | 10 | 15.55 | 155.5
|  |  |  | TOTAL Mão de Obra: |  | 155.5
|  |  |  | VALOR: |  | 404.8
29.1. C3447 - LIMPEZA DE PISO EM ÁREA URBANIZADA (M2)
Mão de Obra |  | FONTE | UNID | COEFICIENTE | PREÇO UNITÁRIO | TOTAL
I2543 | SERVENTE | SEINFRA | H | 0.075 | 15.55 | 1.1663
|  |  |  | TOTAL Mão de Obra: |  | 1.1663
|  |  |  | VALOR: |  | 1.17
30.1. C1937 - PLACAS PADRÃO DE OBRA (M2)
Material |  | FONTE | UNID | COEFICIENTE | PREÇO UNITÁRIO | TOTAL
I0537 | CHAPA DE AÇO GALVANIZADA ESP. 0.3MM | SEINFRA | M2 | 1.02 | 35.59 | 36.3018
I1100 | ESMALTE SINTETICO | SEINFRA | L | 1 | 24.99 | 24.99
I1691 | PONTALETE / BARROTE DE 3"x3" | SEINFRA | M | 4.5 | 12.61 | 56.745
I1725 | PREGO 15X15 (1.1/4" x 13) (APROXIMADAMENTE 672UN/KG) | SEINFRA | KG | 0.15 | 15.54 | 2.331
|  |  |  | TOTAL Material: |  | 120.3678
Mão de Obra |  | FONTE | UNID | COEFICIENTE | PREÇO UNITÁRIO | TOTAL
I2543 | SERVENTE | SEINFRA | H | 2 | 15.55 | 31.1
|  |  |  | TOTAL Mão de Obra: |  | 31.1
|  |  |  | VALOR: |  | 151.47
30.2. C2873 - LOCAÇÃO DA OBRA COM AUXÍLIO TOPOGRÁFICO (ÁREA ATÉ 5000 M2) (M2)
Equipamento Custo Horário |  | FONTE | UNID | COEFICIENTE | PREÇO UNITÁRIO | TOTAL
I0700 | CAMINHONETE SAVEIRO (CHP) | SEINFRA | H | 0.001 | 75.0454 | 0.075
I0758 | NÍVEL (CHP) | SEINFRA | H | 0.002 | 0.6895 | 0.0014
I0775 | TEODOLITO (CHP) | SEINFRA | H | 0.002 | 1.3612 | 0.0027
|  |  |  | TOTAL Equipamento Custo Horário: |  | 0.0791
Mão de Obra |  | FONTE | UNID | COEFICIENTE | PREÇO UNITÁRIO | TOTAL
I0037 | AJUDANTE | SEINFRA | H | 0.004 | 16.77 | 0.0671
I2382 | NIVELADOR | SEINFRA | H | 0.002 | 24.86 | 0.0497
I2445 | TOPOGRAFO | SEINFRA | H | 0.002 | 30.34 | 0.0607
|  |  |  | TOTAL Mão de Obra: |  | 0.1775
|  |  |  | VALOR: |  | 0.26
31.1. C3233 - REGULARIZAÇÃO DO SUB-LEITO (M2)
Equipamento Custo Horário |  | FONTE | UNID | COEFICIENTE | PREÇO UNITÁRIO | TOTAL
I0590 | CAMINHÃO TANQUE 8.000 l (CHI) | SEINFRA | H | 0.0011282 | 48.6827 | 0.0549
I0698 | CAMINHÃO TANQUE 8.000 l (CHP) | SEINFRA | H | 0.004 | 159.4976 | 0.638
I0607 | COMPAC. DE PNEUS PRES. VAR. AUTOPR. (CHI) | SEINFRA | H | 0.0022051 | 62.1534 | 0.1371
I0721 | COMPAC. DE PNEUS PRES. VAR. AUTOPR. (CHP) | SEINFRA | H | 0.00035897 | 179.5523 | 0.0645
I0610 | COMPAC. PÉ DE CARNEIRO VIBRAT. AUTOPROP. (CHI) | SEINFRA | H | 0.0016923 | 55.8815 | 0.0946
I0723 | COMPAC. PÉ DE CARNEIRO VIBRAT. AUTOPROP. (CHP) | SEINFRA | H | 0.00087179 | 170.9808 | 0.1491
I0625 | GRADE DE DISCOS (CHI) | SEINFRA | H | 0.00038462 | 2.7079 | 0.001
I0739 | GRADE DE DISCOS (CHP) | SEINFRA | H | 0.0021795 | 4.0798 | 0.0089
I0642 | MOTO NIVELADORA (CHI) | SEINFRA | H | 0 | 76.5747 | 0
I0756 | MOTO NIVELADORA (CHP) | SEINFRA | H | 0.0025641 | 218.3516 | 0.5599
I0667 | TRATOR DE PNEUS (CHI) | SEINFRA | H | 0.00038462 | 27.3511 | 0.0105
I0780 | TRATOR DE PNEUS (CHP) | SEINFRA | H | 0.0021795 | 97.4393 | 0.2124
|  |  |  | TOTAL Equipamento Custo Horário: |  | 1.9309
Mão de Obra |  | FONTE | UNID | COEFICIENTE | PREÇO UNITÁRIO | TOTAL
I2543 | SERVENTE | SEINFRA | H | 0.012821 | 15.55 | 0.1994
|  |  |  | TOTAL Mão de Obra: |  | 0.1994
|  |  |  | VALOR: |  | 2.13
32.1. C2895 - PAVIMENTAÇÃO EM PEDRA TOSCA C/ REJUNTAMENTO (AGREGADO ADQUIRIDO) (M2)
Equipamento Custo Horário |  | FONTE | UNID | COEFICIENTE | PREÇO UNITÁRIO | TOTAL
I0724 | COMPACTADOR DE PLACA VIBRATÓRIA HP 4 (CHP) | SEINFRA | H | 0.05 | 24.0836 | 1.2042
I0726 | COMPACTADOR LISO TANDEM AUTOPROPELIDO (CHP) | SEINFRA | H | 0.01 | 83.9284 | 0.8393
|  |  |  | TOTAL Equipamento Custo Horário: |  | 2.0435
Material |  | FONTE | UNID | COEFICIENTE | PREÇO UNITÁRIO | TOTAL
I0111 | AREIA VERMELHA | SEINFRA | M3 | 0.15 | 60.88 | 9.132
I1600 | PEDRA DE MÃO (RACHÃO) | SEINFRA | M3 | 0.15 | 66.06 | 9.909
|  |  |  | TOTAL Material: |  | 19.041
Mão de Obra |  | FONTE | UNID | COEFICIENTE | PREÇO UNITÁRIO | TOTAL
I0445 | CALCETEIRO | SEINFRA | H | 0.3 | 20.77 | 6.231
I2543 | SERVENTE | SEINFRA | H | 0.6 | 15.55 | 9.33
|  |  |  | TOTAL Mão de Obra: |  | 15.561
Serviço |  | FONTE | UNID | COEFICIENTE | PREÇO UNITÁRIO | TOTAL
C0171 | ARGAMASSA DE CIMENTO E AREIA S/PEN. TRAÇO 1:4 | SEINFRA | M3 | 0.043 | 441.98 | 19.0051
|  |  |  | TOTAL Serviço: |  | 19.0051
|  |  |  | VALOR: |  | 55.65
32.2. C0366 - BANQUETA/ MEIO FIO DE CONCRETO P/ VIAS URBANAS (1,00x0,35x0,15m) (M)
Mão de Obra |  | FONTE | UNID | COEFICIENTE | PREÇO UNITÁRIO | TOTAL
I2391 | PEDREIRO | SEINFRA | H | 0.3 | 20.77 | 6.231
I2543 | SERVENTE | SEINFRA | H | 0.4 | 15.55 | 6.22
|  |  |  | TOTAL Mão de Obra: |  | 12.451
Serviço |  | FONTE | UNID | COEFICIENTE | PREÇO UNITÁRIO | TOTAL
C3127 | AREIA ASFALTO USINADA À FRIO - AAUF (S/TRANSP) | SEINFRA | M3 | 0.003 | 72.29 | 0.2169
C3324 | ARGAMASSA DE CIMENTO E AREIA TRAÇO 1:4 COM AREIA PRODUZIDA | SEINFRA | M3 | 0.0007 | 369.1 | 0.2584
C0588 | CAIAÇÃO EM DUAS DEMÃOS COM SUPERCAL | SEINFRA | M2 | 0.25 | 4.5 | 1.125
C3251 | CONFECÇÃO DE BANQUETA / MEIO FIO PRÉ-MOLDADA DE CONCRETO PARA VIAS URBANAS (1,00 x 0,35 x 0,15m) | SEINFRA | M | 1 | 36.33 | 36.33
C2784 | ESCAVAÇÃO MANUAL SOLO DE 1A.CAT. PROF. ATÉ 1.50m | SEINFRA | M3 | 0.02 | 41.21 | 0.8242
|  |  |  | TOTAL Serviço: |  | 38.7545
|  |  |  | VALOR: |  | 51.2
32.3. C1256 - ESCAVAÇÃO MANUAL CAMPO ABERTO EM TERRA ATÉ 2M (M3)
Mão de Obra |  | FONTE | UNID | COEFICIENTE | PREÇO UNITÁRIO | TOTAL
I2543 | SERVENTE | SEINFRA | H | 2.93 | 15.55 | 45.5615
|  |  |  | TOTAL Mão de Obra: |  | 45.5615
|  |  |  | VALOR: |  | 45.56
32.4. C0836 - CONCRETO NÃO ESTRUTURAL PREPARO MANUAL (M3)
Material |  | FONTE | UNID | COEFICIENTE | PREÇO UNITÁRIO | TOTAL
I0109 | AREIA MEDIA | SEINFRA | M3 | 0.778 | 67.5 | 52.515
I0280 | BRITA | SEINFRA | M3 | 0.9658 | 76.19 | 73.5843
I0805 | CIMENTO PORTLAND | SEINFRA | KG | 220 | 0.56 | 123.2
|  |  |  | TOTAL Material: |  | 249.2993
Mão de Obra |  | FONTE | UNID | COEFICIENTE | PREÇO UNITÁRIO | TOTAL
I2543 | SERVENTE | SEINFRA | H | 10 | 15.55 | 155.5
|  |  |  | TOTAL Mão de Obra: |  | 155.5
|  |  |  | VALOR: |  | 404.8
33.1. C1609 - LASTRO DE CONCRETO INCLUINDO PREPARO E LANÇAMENTO (M3)
Material |  | FONTE | UNID | COEFICIENTE | PREÇO UNITÁRIO | TOTAL
I0109 | AREIA MEDIA | SEINFRA | M3 | 0.698 | 67.5 | 47.115
I0280 | BRITA | SEINFRA | M3 | 0.878 | 76.19 | 66.8948
I0805 | CIMENTO PORTLAND | SEINFRA | KG | 220 | 0.56 | 123.2
|  |  |  | TOTAL Material: |  | 237.2098
Mão de Obra |  | FONTE | UNID | COEFICIENTE | PREÇO UNITÁRIO | TOTAL
I2391 | PEDREIRO | SEINFRA | H | 2 | 20.77 | 41.54
I2543 | SERVENTE | SEINFRA | H | 16 | 15.55 | 248.8
|  |  |  | TOTAL Mão de Obra: |  | 290.34
|  |  |  | VALOR: |  | 527.55
33.2. 102755 - BOCA PARA BUEIRO DUPLO TUBULAR D = 100 CM EM CONCRETO, ALAS COM ESCONSIDADE DE 30°, INCLUINDO FÔRMAS E MATERIAIS. AF_07/2021 (UN)
Serviço |  | FONTE | UNID | COEFICIENTE | PREÇO UNITÁRIO | TOTAL
102730 | ARMAÇÃO DE MURO ALA E MURO TESTA UTILIZANDO AÇO CA-50 DE 10 MM - MONTAGEM. AF_07/2021 | SINAPI | KG | 24.9297 | 14.06 | 350.51
102731 | ARMAÇÃO DE MURO ALA E MURO TESTA UTILIZANDO AÇO CA-50 DE 12,5 MM - MONTAGEM. AF_07/2021 | SINAPI | KG | 93.2523 | 11.92 | 1111.56
102728 | ARMAÇÃO DE MURO ALA E MURO TESTA UTILIZANDO AÇO CA-50 DE 6,3 MM - MONTAGEM. AF_07/2021 | SINAPI | KG | 184.7871 | 16.35 | 3021.26
102729 | ARMAÇÃO DE MURO ALA E MURO TESTA UTILIZANDO AÇO CA-50 DE 8 MM - MONTAGEM. AF_07/2021 | SINAPI | KG | 18.7183 | 15.6 | 292
102734 | ARMAÇÃO DE SOLEIRA UTILIZANDO AÇO CA-50 DE 6,3 MM - MONTAGEM. AF_07/2021 | SINAPI | KG | 49.8652 | 15.6 | 777.89
102736 | CONCRETAGEM DE BOCA PARA BUEIRO, FCK = 20 MPA, COM USO DE BOMBA - LANÇAMENTO, ADENSAMENTO E ACABAMENTO. AF_07/2021 | SINAPI | M3 | 5.1309 | 584 | 2996.44
102727 | FABRICAÇÃO, MONTAGEM E DESMONTAGEM DE FÔRMA PARA BOCA PARA BUEIRO, EM CHAPA DE MADEIRA COMPENSADA RESINADA, E = 17 MM, 2 UTILIZAÇÕES. AF_07/2021 | SINAPI | M2 | 17.9954 | 94.87 | 1707.22
96620 | LASTRO DE CONCRETO MAGRO, APLICADO EM PISOS, LAJES SOBRE SOLO OU RADIERS. AF_08/2017 | SINAPI | M3 | 0.6969 | 606.33 | 422.55
|  |  |  | TOTAL Serviço: |  | 10679.43
|  |  |  | VALOR: |  | 10679.43
34.1. 92226 - TUBO DE CONCRETO PARA REDES COLETORAS DE ÁGUAS PLUVIAIS, DIÂMETRO DE 1000 MM, JUNTA RÍGIDA, INSTALADO EM LOCAL COM ALTO NÍVEL DE INTERFERÊNCIAS - FORNECIMENTO E ASSENTAMENTO. AF_12/2015 (M)
Equipamento Custo Horário |  | FONTE | UNID | COEFICIENTE | PREÇO UNITÁRIO | TOTAL
5632 | ESCAVADEIRA HIDRÁULICA SOBRE ESTEIRAS, CAÇAMBA 0,80 M3, PESO OPERACIONAL 17 T, POTENCIA BRUTA 111 HP - CHI DIURNO. AF_06/2014 | SINAPI | CHI | 0.424 | 77.08 | 32.68
5631 | ESCAVADEIRA HIDRÁULICA SOBRE ESTEIRAS, CAÇAMBA 0,80 M3, PESO OPERACIONAL 17 T, POTENCIA BRUTA 111 HP - CHP DIURNO. AF_06/2014 | SINAPI | CHP | 0.201 | 206.06 | 41.41
|  |  |  | TOTAL Equipamento Custo Horário: |  | 74.09
Material |  | FONTE | UNID | COEFICIENTE | PREÇO UNITÁRIO | TOTAL
00007753 | TUBO DE CONCRETO ARMADO PARA AGUAS PLUVIAIS, CLASSE PA-1, COM ENCAIXE PONTA E BOLSA, DIAMETRO NOMINAL DE 1000 MM | SINAPI | M | 1.03 | 409.41 | 421.69
|  |  |  | TOTAL Material: |  | 421.69
Mão de Obra com Encargos Complementares |  | FONTE | UNID | COEFICIENTE | PREÇO UNITÁRIO | TOTAL
88246 | ASSENTADOR DE TUBOS COM ENCARGOS COMPLEMENTARES | SINAPI | H | 0.947 | 15.76 | 14.92
88316 | SERVENTE COM ENCARGOS COMPLEMENTARES | SINAPI | H | 1.893 | 18.34 | 34.71
|  |  |  | TOTAL Mão de Obra com Encargos Complementares: |  | 49.63
Serviço |  | FONTE | UNID | COEFICIENTE | PREÇO UNITÁRIO | TOTAL
88629 | ARGAMASSA TRAÇO 1:3 (EM VOLUME DE CIMENTO E AREIA MÉDIA ÚMIDA), PREPARO MANUAL. AF_08/2019 | SINAPI | M3 | 0.028 | 659.01 | 18.45
|  |  |  | TOTAL Serviço: |  | 18.45
|  |  |  | VALOR: |  | 563.86
35.1. COMP-99172815 - BALIZADOR EM PVC RÍGIDO D=3" C/ENCHIMENTO DE CONCRETO, MOLDADO IN LOCO (UN)
Material |  | FONTE | UNID | COEFICIENTE | PREÇO UNITÁRIO | TOTAL
I7952 | AÇO CA-50/60 | SEINFRA | KG | 2 | 8.89 | 17.78
I2222 | TUBO PVC RÍGIDO ROSCÁVEL DE 3" | SEINFRA | M | 1 | 75.23 | 75.23
|  |  |  | TOTAL Material: |  | 93.01
Mão de Obra |  | FONTE | UNID | COEFICIENTE | PREÇO UNITÁRIO | TOTAL
00006127 | AUXILIAR DE PEDREIRO (HORISTA) | SINAPI | H | 1 | 10.38 | 10.38
00004750 | PEDREIRO (HORISTA) | SINAPI | H | 0.5 | 15.76 | 7.88
|  |  |  | TOTAL Mão de Obra: |  | 18.26
Serviço |  | FONTE | UNID | COEFICIENTE | PREÇO UNITÁRIO | TOTAL
C0838 | CONCRETO P/VIBR., FCK 10 MPa COM AGREGADO ADQUIRIDO | SEINFRA | M3 | 0.005 | 375.33 | 1.88
|  |  |  | TOTAL Serviço: |  | 1.88
|  |  |  | VALOR: |  | 113.15
35.2. C3447 - LIMPEZA DE PISO EM ÁREA URBANIZADA (M2)
Mão de Obra |  | FONTE | UNID | COEFICIENTE | PREÇO UNITÁRIO | TOTAL
I2543 | SERVENTE | SEINFRA | H | 0.075 | 15.55 | 1.1663
|  |  |  | TOTAL Mão de Obra: |  | 1.1663
|  |  |  | VALOR: |  | 1.17

## COMPOSICOES PROPRIAS
COMP-99172815 - BALIZADOR EM PVC RÍGIDO D=3" C/ENCHIMENTO DE CONCRETO, MOLDADO IN LOCO (UN)
Material |  | FONTE | UNID | COEFICIENTE | PREÇO UNITÁRIO | TOTAL
I7952 | AÇO CA-50/60 | SEINFRA | KG | 2 | 8.89 | 17.78
I2222 | TUBO PVC RÍGIDO ROSCÁVEL DE 3" | SEINFRA | M | 1 | 75.23 | 75.23
|  |  |  | TOTAL Material: |  | 93.01
Mão de Obra |  | FONTE | UNID | COEFICIENTE | PREÇO UNITÁRIO | TOTAL
00006127 | AUXILIAR DE PEDREIRO (HORISTA) | SINAPI | H | 1 | 10.38 | 10.38
00004750 | PEDREIRO (HORISTA) | SINAPI | H | 0.5 | 15.76 | 7.88
|  |  |  | TOTAL Mão de Obra: |  | 18.26
Serviço |  | FONTE | UNID | COEFICIENTE | PREÇO UNITÁRIO | TOTAL
C0838 | CONCRETO P/VIBR., FCK 10 MPa COM AGREGADO ADQUIRIDO | SEINFRA | M3 | 0.005 | 375.33 | 1.88
|  |  |  | TOTAL Serviço: |  | 1.88
|  |  |  | VALOR: |  | 113.15
COMP-99172815 - BALIZADOR EM PVC RÍGIDO D=3" C/ENCHIMENTO DE CONCRETO, MOLDADO IN LOCO (UN)
Material |  | FONTE | UNID | COEFICIENTE | PREÇO UNITÁRIO | TOTAL
I7952 | AÇO CA-50/60 | SEINFRA | KG | 2 | 8.89 | 17.78
I2222 | TUBO PVC RÍGIDO ROSCÁVEL DE 3" | SEINFRA | M | 1 | 75.23 | 75.23
|  |  |  | TOTAL Material: |  | 93.01
Mão de Obra |  | FONTE | UNID | COEFICIENTE | PREÇO UNITÁRIO | TOTAL
00006127 | AUXILIAR DE PEDREIRO (HORISTA) | SINAPI | H | 1 | 10.38 | 10.38
00004750 | PEDREIRO (HORISTA) | SINAPI | H | 0.5 | 15.76 | 7.88
|  |  |  | TOTAL Mão de Obra: |  | 18.26
Serviço |  | FONTE | UNID | COEFICIENTE | PREÇO UNITÁRIO | TOTAL
C0838 | CONCRETO P/VIBR., FCK 10 MPa COM AGREGADO ADQUIRIDO | SEINFRA | M3 | 0.005 | 375.33 | 1.88
|  |  |  | TOTAL Serviço: |  | 1.88
|  |  |  | VALOR: |  | 113.15

## CRONOGRAMA
ITEM | DESCRIÇÃO | VALOR (R$) | MÊS 1 | MÊS 2 | MÊS 3 | MÊS 4 | MÊS 5 | Total parcela
1 | PAVIMENTAÇÃO NO SÍTIO CACHOEIRA DOS ARAÚJOS, DISTRITO DE LAGEDO | 0 | 100% |  |  |  |  | 100%
0
1 | SERVIÇOS PRELIMINARES | 1230.86 | 100% |  |  |  |  | 100%
|  |  | 1230.86 |  |  |  |  | 1230.86
2 | MOVIMENTO DE TERRA | 2996.46 | 50% | 50% |  |  |  | 100%
|  |  | 1498.23 | 1498.23 |  |  |  | 2996.46
3 | PAVIMENTAÇÃO DO SISTEMA VIÁRIO | 97726.17 | 20% | 20% | 20% | 20% | 20% | 100%
|  |  | 19545.23 | 19545.23 | 19545.23 | 19545.23 | 19545.25 | 97726.17
4 | SERVIÇOS DIVERSOS | 1642.5 |  |  |  |  | 100% | 100%
[7 empty] | 1642.5 | 1642.5
5 | PAVIMENTAÇÃO NO SÍTIO BOA VISTA, DISTRITO DE VALE DO SÃO MIGUEL | 0 | 100% |  |  |  |  | 100%
0
5 | SERVIÇOS PRELIMINARES | 1486.61 | 100% |  |  |  |  | 100%
|  |  | 1486.61 |  |  |  |  | 1486.61
6 | MOVIMENTO DE TERRA | 5088.96 | 50% | 50% |  |  |  | 100%
|  |  | 2544.48 | 2544.48 |  |  |  | 5088.96
7 | PAVIMENTAÇÃO DO SISTEMA VIÁRIO | 165651.25 | 20% | 20% | 20% | 20% | 20% | 100%
|  |  | 33130.25 | 33130.25 | 33130.25 | 33130.25 | 33130.25 | 165651.25
8 | SERVIÇOS DIVERSOS | 2789.5 |  |  |  |  | 100% | 100%
[7 empty] | 2789.5 | 2789.5
9 | ATERRO NO SÍTIO FLORES, DISTRITO DO VALE DO SÃO MIGUEL | 0 | 100% |  |  |  |  | 100%
0
9 | SERVIÇOS PRELIMINARES | 1136.88 | 100% |  |  |  |  | 100%
|  |  | 1136.88 |  |  |  |  | 1136.88
10 | MOVIMENTO DE TERRA | 25945.92 | 50% | 50% |  |  |  | 100%
|  |  | 12972.96 | 12972.96 |  |  |  | 25945.92
11 | FUNDAÇÕES E ESTRUTURAS | 14079.44 | 20% | 20% | 20% | 20% | 20% | 100%
|  |  | 2815.89 | 2815.89 | 2815.89 | 2815.89 | 2815.88 | 14079.44
12 | DRENAGEM | 3768 | 20% | 20% | 20% | 20% | 20% | 100%
|  |  | 753.6 | 753.6 | 753.6 | 753.6 | 753.6 | 3768
13 | SERVIÇOS DIVERSOS | 1795.12 |  |  |  |  | 100% | 100%
[7 empty] | 1795.12 | 1795.12
14 | PAVIMENTAÇÃO NO SÍTIO NOVO ORIENTE, DISTRITO DE CANDEIAS | 0 | 100% |  |  |  |  | 100%
0
14 | SERVIÇOS PRELIMINARES | 1826.25 | 100% |  |  |  |  | 100%
|  |  | 1826.25 |  |  |  |  | 1826.25
15 | MOVIMENTO DE TERRA | 7867.8 | 50% | 50% |  |  |  | 100%
|  |  | 3933.9 | 3933.9 |  |  |  | 7867.8
16 | PAVIMENTAÇÃO DO SISTEMA VIÁRIO | 253980.83 | 20% | 20% | 20% | 20% | 20% | 100%
|  |  | 50796.17 | 50796.17 | 50796.17 | 50796.17 | 50796.15 | 253980.83
17 | SERVIÇOS DIVERSOS | 4312.72 |  |  |  |  | 100% | 100%
[7 empty] | 4312.72 | 4312.72
18 | PAVIMENTAÇÃO NO SÍTIO PICADA, DISRTRITO DE CANDEIAS | 0 | 100% |  |  |  |  | 100%
0
18 | SERVIÇOS PRELIMINARES | 2028.8 | 100% |  |  |  |  | 100%
|  |  | 2028.8 |  |  |  |  | 2028.8
19 | MOVIMENTO DE TERRA | 9525.06 | 50% | 50% |  |  |  | 100%
|  |  | 4762.53 | 4762.53 |  |  |  | 9525.06
20 | PAVIMENTAÇÃO DO SISTEMA VIÁRIO | 307139.64 | 20% | 20% | 20% | 20% | 20% | 100%
|  |  | 61427.93 | 61427.93 | 61427.93 | 61427.93 | 61427.92 | 307139.64
21 | SERVIÇOS DIVERSOS | 5221.14 |  |  |  |  | 100% | 100%
[7 empty] | 5221.14 | 5221.14
22 | PAVIMENTAÇÃO NO SÍTIO MAMOEIRO, DISTRITO DE CANDEIAS | 0 | 100% |  |  |  |  | 100%
0
22 | SERVIÇOS PRELIMINARES | 1701.44 | 100% |  |  |  |  | 100%
|  |  | 1701.44 |  |  |  |  | 1701.44
23 | MOVIMENTO DE TERRA | 6846.66 | 50% | 50% |  |  |  | 100%
|  |  | 3423.33 | 3423.33 |  |  |  | 6846.66
24 | PAVIMENTAÇÃO DO SISTEMA VIÁRIO | 221226.42 | 20% | 20% | 20% | 20% | 20% | 100%
|  |  | 44245.28 | 44245.28 | 44245.28 | 44245.28 | 44245.3 | 221226.42
25 | SERVIÇOS DIVERSOS | 3752.98 |  |  |  |  | 100% | 100%
[7 empty] | 3752.98 | 3752.98
26 | PAVIMENTAÇÃO SÍTIO SÃO VICENTE, DISTRITO DE CANDEIAS | 0 | 100% |  |  |  |  | 100%
0
26 | SERVIÇOS PRELIMINARES | 2198.62 | 100% |  |  |  |  | 100%
|  |  | 2198.62 |  |  |  |  | 2198.62
27 | MOVIMENTO DE TERRA | 10914.48 | 50% | 50% |  |  |  | 100%
|  |  | 5457.24 | 5457.24 |  |  |  | 10914.48
28 | PAVIMENTAÇÃO DO SISTEMA VIÁRIO | 350901.74 | 20% | 20% | 20% | 20% | 20% | 100%
|  |  | 70180.35 | 70180.35 | 70180.35 | 70180.35 | 70180.34 | 350901.74
29 | SERVIÇOS DIVERSOS | 5982.75 |  |  |  |  | 100% | 100%
[7 empty] | 5982.75 | 5982.75
30 | PAVIMENTAÇÃO E MANILHAS NO SÍTIO UMARI TORTO, DISTRITO DE ASSUNÇÃO | 0 | 100% |  |  |  |  | 100%
0
30 | SERVIÇOS PRELIMINARES | 2202.71 | 100% |  |  |  |  | 100%
|  |  | 2202.71 |  |  |  |  | 2202.71
31 | MOVIMENTO DE TERRA | 10947.96 | 50% | 50% |  |  |  | 100%
|  |  | 5473.98 | 5473.98 |  |  |  | 10947.96
32 | PAVIMENTAÇÃO DO SISTEMA VIÁRIO | 353183.72 | 20% | 20% | 20% | 20% | 20% | 100%
|  |  | 70636.74 | 70636.74 | 70636.74 | 70636.74 | 70636.76 | 353183.72
33 | FUNDAÇÕES E ESTRUTURAS | 27194.1 | 20% | 20% | 20% | 20% | 20% | 100%
|  |  | 5438.82 | 5438.82 | 5438.82 | 5438.82 | 5438.82 | 27194.1
34 | DRENAGEM | 10013.64 | 20% | 20% | 20% | 20% | 20% | 100%
|  |  | 2002.73 | 2002.73 | 2002.73 | 2002.73 | 2002.72 | 10013.64
35 | SERVIÇOS DIVERSOS | 6575.22 |  |  |  |  | 100% | 100%
[7 empty] | 6575.22 | 6575.22
|  | 1930882.35 | 414851.81 | 401039.64 | 360972.99 | 360972.99 | 393044.92 | 1930882.35
|  |  | 414851.81 | 815891.45 | 1176864.44 | 1537837.43 | 1930882.35

## BDI
COD | DESCRIÇÃO | %
despesas indiretas
AC | Administração Central | 3.8
DF | Despesas Financeiras | 1.02
R | Riscos | 0.5
| TOTAL | 5.32
Benefício
S+G | Seguro/Garantia | 0.32
L | Lucro | 6.64
| TOTAL | 6.96
T | Impostos
| PIS | 0.65
| COFINS | 3
| ISS | 3
| CPRB | 4.5
| TOTAL | 11.15
BDI = 26,85%
((1+AC+R+S+G)*(1+DF)*(1+L)/(1-(T))-1)

## ENCARGOS SOCIAIS
COD | DESCRIÇÃO | HORA % | MES %
A | GRUPO A
A1 | INSS | 0 | 0
A2 | SESI | 1.5 | 1.5
A3 | SENAI | 1 | 1
A4 | INCRA | 0.2 | 0.2
A5 | SEBRAE | 0.6 | 0.6
A6 | Salário Educação | 2.5 | 2.5
A7 | Seguro Contra Acidentes de Trabalho | 3 | 3
A8 | FGTS | 8 | 8
A9 | SECONCI | 0 | 0
| TOTAL | 16.8 | 16.8
B | GRUPO B
B1 | Repouso Semanal Remunerado | 17.84 | 0
B2 | Feriados | 3.71 | 0
B3 | Auxílio - Enfermidade | 0.87 | 0.67
B4 | 13º Salário | 10.8 | 8.33
B5 | Licença Paternidade | 0.07 | 0.06
B6 | Faltas Justificadas | 0.72 | 0.56
B7 | Dias de Chuvas | 1.55 | 0
B8 | Auxílio Acidente de Trabalho | 0.11 | 0.08
B9 | Férias Gozadas | 8.71 | 6.73
B10 | Salário Maternidade | 0.03 | 0.03
| TOTAL | 44.41 | 16.46
C | GRUPO C
C1 | Aviso Prévio Indenizado | 5.4 | 4.17
C2 | Aviso Prévio Trabalhado | 0.13 | 0.1
C3 | Férias Indenizadas | 4.85 | 3.75
C4 | Depósito Rescisão Sem Justa Causa | 3.9 | 3.01
C5 | Indenização Adicional | 0.45 | 0.35
| TOTAL | 14.73 | 11.38
D | GRUPO D
D1 | Reincidência de Grupo A sobre Grupo B | 7.46 | 2.77
D2 | Reincidência de Grupo A sobre Aviso Prévio Trabalhado e Reincidência do FGTS sobre Aviso Prévio Indenizado | 0.45 | 0.35
| TOTAL | 7.91 | 3.12
Horista = 83,85% Mensalista = 47,76%
A + B + C + D
COD | DESCRIÇÃO | HORA % | MES %
A | GRUPO A
A1 | INSS | 0 | 0
A2 | SESI | 1.5 | 1.5
A3 | SENAI | 1 | 1
A4 | INCRA | 0.2 | 0.2
A5 | SEBRAE | 0.6 | 0.6
A6 | Salário Educação | 2.5 | 2.5
A7 | Seguro Contra Acidentes de Trabalho | 3 | 3
A8 | FGTS | 8 | 8
A9 | SECONCI | 0 | 0
| TOTAL | 16.8 | 16.8
B | GRUPO B
B1 | Repouso Semanal Remunerado | 17.85 | 0
B2 | Feriados | 3.71 | 0
B3 | Auxíl io - Enfermidade | 0.87 | 0.66
B4 | 13º Salário | 11.03 | 8.33
B5 | Licença Paternidade | 0.07 | 0.05
B6 | Faltas Justificadas | 0.74 | 0.56
B7 | Dias de Chuvas | 1.59 | 0
B8 | Auxíl io Acidente de Trabalho | 0.11 | 0.08
B9 | Férias Gozadas | 12.35 | 9.33
B10 | Salário Maternidade | 0.04 | 0.03
| TOTAL | 48.36 | 19.04
C | GRUPO C
C1 | Aviso Prévio Indenizado | 5.52 | 4.17
C2 | Aviso Prévio Trabalhado | 0.13 | 0.1
C3 | Férias Indenizadas | 1.72 | 1.3
C4 | Depósito Rescisão Sem Justa Causa | 2.87 | 2.17
C5 | Indenização Adicional | 0.46 | 0.35
| TOTAL | 10.7 | 8.09
D | GRUPO D
D1 | Reincidência de Grupo A sobre Grupo B | 8.12 | 3.2
D2 | Reincidência de Grupo A sobre Aviso Prévio Trabalhado e Reincidência do FGTS sobre Aviso Prévio Indenizado | 0.46 | 0.35
| TOTAL | 8.58 | 3.55
Horista = 84,44% Mensalista = 47,48%
A + B + C + D