## PLANILHA ORCAMENTARIA
ITEM | CÓDIGO | DESCRIÇÃO | FONTE | UNID | QUANTIDADE | PREÇO UNITÁRIO R$ |  | PREÇO TOTAL R$
[6 empty] | SEM BDI | COM BDI | SEM BDI | COM BDI
PAVIMENTAÇÃO NO SÍTIO TELHA, DISTRITO DE SANTO ANTÔNIO
1 | SERVIÇOS PRELIMINARES | [6 empty] | 1345.76 | 1707.58
1.1 | C1937 | PLACAS PADRÃO DE OBRA | SEINFRA | M2 | 4.5 | 151.47 | 192.14 | 681.62 | 864.63
1.2 | C2873 | LOCAÇÃO DA OBRA COM AUXÍLIO TOPOGRÁFICO (ÁREA ATÉ 5000 M2) | SEINFRA | M2 | 2554.4 | 0.26 | 0.33 | 664.14 | 842.95
2 | MOVIMENTO DE TERRA | [6 empty] | 5440.87 | 6896.88
2.1 | C3233 | REGULARIZAÇÃO DO SUB-LEITO | SEINFRA | M2 | 2554.4 | 2.13 | 2.7 | 5440.87 | 6896.88
3 | PAVIMENTAÇÃO DO SISTEMA VIÁRIO | [6 empty] | 175036.62 | 222031.91
3.1 | C2895 | PAVIMENTAÇÃO EM PEDRA TOSCA C/ REJUNTAMENTO (AGREGADO ADQUIRIDO) | SEINFRA | M2 | 2142.4 | 55.65 | 70.59 | 119224.56 | 151232.02
3.2 | C0366 | BANQUETA/ MEIO FIO DE CONCRETO P/ VIAS URBANAS (1,00x0,35x0,15m) | SEINFRA | M | 836.4 | 51.2 | 64.95 | 42823.68 | 54324.18
3.3 | C1256 | ESCAVAÇÃO MANUAL CAMPO ABERTO EM TERRA ATÉ 2M | SEINFRA | M3 | 28.84 | 45.56 | 57.79 | 1313.95 | 1666.66
3.4 | C0836 | CONCRETO NÃO ESTRUTURAL PREPARO MANUAL | SEINFRA | M3 | 28.84 | 404.8 | 513.49 | 11674.43 | 14809.05
4 | SERVIÇOS DIVERSOS | [6 empty] | 2988.65 | 3780.51
4.1 | C3447 | LIMPEZA DE PISO EM ÁREA URBANIZADA | SEINFRA | M2 | 2554.4 | 1.17 | 1.48 | 2988.65 | 3780.51
PAVIMENTAÇÃO NO SÍTIO RIACHO SECO, DISTRITO DE SANTO ANTÔNIO
5 | SERVIÇOS PRELIMINARES | [6 empty] | 1255.49 | 1593.01
5.1 | C1937 | PLACAS PADRÃO DE OBRA | SEINFRA | M2 | 4.5 | 151.47 | 192.14 | 681.62 | 864.63
5.2 | C2873 | LOCAÇÃO DA OBRA COM AUXÍLIO TOPOGRÁFICO (ÁREA ATÉ 5000 M2) | SEINFRA | M2 | 2207.2 | 0.26 | 0.33 | 573.87 | 728.38
6 | MOVIMENTO DE TERRA | [6 empty] | 4701.34 | 5959.44
6.1 | C3233 | REGULARIZAÇÃO DO SUB-LEITO | SEINFRA | M2 | 2207.2 | 2.13 | 2.7 | 4701.34 | 5959.44
7 | PAVIMENTAÇÃO DO SISTEMA VIÁRIO | [6 empty] | 151331.54 | 191962.29
7.1 | C2895 | PAVIMENTAÇÃO EM PEDRA TOSCA C/ REJUNTAMENTO (AGREGADO ADQUIRIDO) | SEINFRA | M2 | 1851.2 | 55.65 | 70.59 | 103019.28 | 130676.21
7.2 | C0366 | BANQUETA/ MEIO FIO DE CONCRETO P/ VIAS URBANAS (1,00x0,35x0,15m) | SEINFRA | M | 724.4 | 51.2 | 64.95 | 37089.28 | 47049.78
7.3 | C1256 | ESCAVAÇÃO MANUAL CAMPO ABERTO EM TERRA ATÉ 2M | SEINFRA | M3 | 24.92 | 45.56 | 57.79 | 1135.36 | 1440.13
7.4 | C0836 | CONCRETO NÃO ESTRUTURAL PREPARO MANUAL | SEINFRA | M3 | 24.92 | 404.8 | 513.49 | 10087.62 | 12796.17
8 | SERVIÇOS DIVERSOS | [6 empty] | 2582.42 | 3266.66
8.1 | C3447 | LIMPEZA DE PISO EM ÁREA URBANIZADA | SEINFRA | M2 | 2207.2 | 1.17 | 1.48 | 2582.42 | 3266.66
PASSAGEM MOLHADA NO SÍTIO SACO DA TELHA, DISTRITO DE SANTO ANTÔNIO
9 | SERVIÇOS PRELIMINARES | [6 empty] | 699.69 | 887.57
9.1 | C1937 | PLACAS PADRÃO DE OBRA | SEINFRA | M2 | 4.5 | 151.47 | 192.14 | 681.62 | 864.63
9.2 | C2873 | LOCAÇÃO DA OBRA COM AUXÍLIO TOPOGRÁFICO (ÁREA ATÉ 5000 M2) | SEINFRA | M2 | 69.5 | 0.26 | 0.33 | 18.07 | 22.94
10 | MOVIMENTO DE TERRA | [6 empty] | 17979.29 | 22804.77
10.1 | C3233 | REGULARIZAÇÃO DO SUB-LEITO | SEINFRA | M2 | 69.5 | 2.13 | 2.7 | 148.04 | 187.65
10.2 | C1256 | ESCAVAÇÃO MANUAL CAMPO ABERTO EM TERRA ATÉ 2M | SEINFRA | M3 | 120.5 | 45.56 | 57.79 | 5489.98 | 6963.7
10.3 | C2921 | REATERRO C/COMPACTAÇÃO MANUAL S/CONTROLE, MATERIAL DA VALA | SEINFRA | M3 | 120.5 | 26.43 | 33.53 | 3184.82 | 4040.37
10.4 | C3234 | REVESTIMENTO COM SOLO (PIÇARRA) (S/TRANSP) | SEINFRA | M3 | 697.9 | 9.9 | 12.56 | 6909.21 | 8765.62
10.5 | C0710 | CARGA MECANIZADA DE TERRA EM CAMINHÃO BASCULANTE | SEINFRA | M3 | 697.9 | 3.22 | 4.08 | 2247.24 | 2847.43
11 | FUNDAÇÕES E ESTRUTURAS | [6 empty] | 75010.3 | 95150.52
11.1 | C3345 | ALVENARIA DE PEDRA ARGAMASSADA (TRAÇO 1:3) C/AGREGADOS ADQUIRIDOS | SEINFRA | M3 | 123 | 441.59 | 560.16 | 54315.57 | 68899.68
11.2 | 94966 | CONCRETO FCK = 30MPA, TRAÇO 1:2,1:2,5 (EM MASSA SECA DE CIMENTO/ AREIA MÉDIA/ BRITA 1) - PREPARO MECÂNICO COM BETONEIRA 400 L. AF_05/2021 | SINAPI | M3 | 23.33 | 511.06 | 648.28 | 11923.03 | 15124.37
11.3 | 103670 | LANÇAMENTO COM USO DE BALDES, ADENSAMENTO E ACABAMENTO DE CONCRETO EM ESTRUTURAS. AF_02/2022 | SINAPI | M3 | 23.33 | 248.11 | 314.73 | 5788.41 | 7342.65
11.4 | C0216 | ARMADURA CA-50A MÉDIA D= 6,3 A 10,0mm | SEINFRA | KG | 125.26 | 14.13 | 17.92 | 1769.92 | 2244.66
11.5 | C1609 | LASTRO DE CONCRETO INCLUINDO PREPARO E LANÇAMENTO | SEINFRA | M3 | 2.3 | 527.55 | 669.2 | 1213.37 | 1539.16
12 | DRENAGEM | [6 empty] | 12480.3 | 15831.06
12.1 | 92221 | TUBO DE CONCRETO PARA REDES COLETORAS DE ÁGUAS PLUVIAIS, DIÂMETRO DE 600 MM, JUNTA RÍGIDA, INSTALADO EM LOCAL COM ALTO NÍVEL DE INTERFERÊNCIAS - FORNECIMENTO E ASSENTAMENTO. AF_12/2015 | SINAPI | M | 42 | 297.15 | 376.93 | 12480.3 | 15831.06
13 | SERVIÇOS DIVERSOS | [6 empty] | 4607.32 | 5844.06
13.1 | COMP-99172815 | BALIZADOR EM PVC RÍGIDO D=3" C/ENCHIMENTO DE CONCRETO, MOLDADO IN LOCO | Composições Próprias | UN | 40 | 113.15 | 143.53 | 4526 | 5741.2
13.2 | C3447 | LIMPEZA DE PISO EM ÁREA URBANIZADA | SEINFRA | M2 | 69.5 | 1.17 | 1.48 | 81.32 | 102.86
PASSAGEM MOLHADA NO SÍTIO FORMOSO, DISTRITO DE SANTO ANTÔNIO
14 | SERVIÇOS PRELIMINARES | [6 empty] | 735.83 | 933.44
14.1 | C1937 | PLACAS PADRÃO DE OBRA | SEINFRA | M2 | 4.5 | 151.47 | 192.14 | 681.62 | 864.63
14.2 | C2873 | LOCAÇÃO DA OBRA COM AUXÍLIO TOPOGRÁFICO (ÁREA ATÉ 5000 M2) | SEINFRA | M2 | 208.5 | 0.26 | 0.33 | 54.21 | 68.81
15 | MOVIMENTO DE TERRA | [6 empty] | 30053.73 | 38121.87
15.1 | C3233 | REGULARIZAÇÃO DO SUB-LEITO | SEINFRA | M2 | 208.5 | 2.13 | 2.7 | 444.11 | 562.95
15.2 | C1256 | ESCAVAÇÃO MANUAL CAMPO ABERTO EM TERRA ATÉ 2M | SEINFRA | M3 | 336.5 | 45.56 | 57.79 | 15330.94 | 19446.34
15.3 | C2921 | REATERRO C/COMPACTAÇÃO MANUAL S/CONTROLE, MATERIAL DA VALA | SEINFRA | M3 | 336.5 | 26.43 | 33.53 | 8893.7 | 11282.85
15.4 | C3234 | REVESTIMENTO COM SOLO (PIÇARRA) (S/TRANSP) | SEINFRA | M3 | 410.44 | 9.9 | 12.56 | 4063.36 | 5155.13
15.5 | C0710 | CARGA MECANIZADA DE TERRA EM CAMINHÃO BASCULANTE | SEINFRA | M3 | 410.44 | 3.22 | 4.08 | 1321.62 | 1674.6
16 | FUNDAÇÕES E ESTRUTURAS | [6 empty] | 180687.16 | 229201.86
16.1 | C3345 | ALVENARIA DE PEDRA ARGAMASSADA (TRAÇO 1:3) C/AGREGADOS ADQUIRIDOS | SEINFRA | M3 | 319 | 441.59 | 560.16 | 140867.21 | 178691.04
16.2 | 94966 | CONCRETO FCK = 30MPA, TRAÇO 1:2,1:2,5 (EM MASSA SECA DE CIMENTO/ AREIA MÉDIA/ BRITA 1) - PREPARO MECÂNICO COM BETONEIRA 400 L. AF_05/2021 | SINAPI | M3 | 44.18 | 511.06 | 648.28 | 22578.63 | 28641.01
16.3 | 103670 | LANÇAMENTO COM USO DE BALDES, ADENSAMENTO E ACABAMENTO DE CONCRETO EM ESTRUTURAS. AF_02/2022 | SINAPI | M3 | 44.18 | 248.11 | 314.73 | 10961.5 | 13904.77
16.4 | C0216 | ARMADURA CA-50A MÉDIA D= 6,3 A 10,0mm | SEINFRA | KG | 237.22 | 14.13 | 17.92 | 3351.92 | 4250.98
16.5 | C1609 | LASTRO DE CONCRETO INCLUINDO PREPARO E LANÇAMENTO | SEINFRA | M3 | 5.55 | 527.55 | 669.2 | 2927.9 | 3714.06
17 | DRENAGEM | [6 empty] | 12480.3 | 15831.06
17.1 | 92221 | TUBO DE CONCRETO PARA REDES COLETORAS DE ÁGUAS PLUVIAIS, DIÂMETRO DE 600 MM, JUNTA RÍGIDA, INSTALADO EM LOCAL COM ALTO NÍVEL DE INTERFERÊNCIAS - FORNECIMENTO E ASSENTAMENTO. AF_12/2015 | SINAPI | M | 42 | 297.15 | 376.93 | 12480.3 | 15831.06
18 | SERVIÇOS DIVERSOS | [6 empty] | 9069.65 | 11503.92
18.1 | COMP-99172815 | BALIZADOR EM PVC RÍGIDO D=3" C/ENCHIMENTO DE CONCRETO, MOLDADO IN LOCO | Composições Próprias | UN | 78 | 113.15 | 143.53 | 8825.7 | 11195.34
18.2 | C3447 | LIMPEZA DE PISO EM ÁREA URBANIZADA | SEINFRA | M2 | 208.5 | 1.17 | 1.48 | 243.95 | 308.58
PASSAGEM MOLHADA NO SÍTIO TIMBAÚBA DOS CARLOS, DISTRITO DE SANTO ANTÔNIO
19 | SERVIÇOS PRELIMINARES | [6 empty] | 735.83 | 933.44
19.1 | C1937 | PLACAS PADRÃO DE OBRA | SEINFRA | M2 | 4.5 | 151.47 | 192.14 | 681.62 | 864.63
19.2 | C2873 | LOCAÇÃO DA OBRA COM AUXÍLIO TOPOGRÁFICO (ÁREA ATÉ 5000 M2) | SEINFRA | M2 | 208.5 | 0.26 | 0.33 | 54.21 | 68.81
20 | MOVIMENTO DE TERRA | [6 empty] | 30203.81 | 38312.22
20.1 | C3233 | REGULARIZAÇÃO DO SUB-LEITO | SEINFRA | M2 | 208.5 | 2.13 | 2.7 | 444.11 | 562.95
20.2 | C1256 | ESCAVAÇÃO MANUAL CAMPO ABERTO EM TERRA ATÉ 2M | SEINFRA | M3 | 336.5 | 45.56 | 57.79 | 15330.94 | 19446.34
20.3 | C2921 | REATERRO C/COMPACTAÇÃO MANUAL S/CONTROLE, MATERIAL DA VALA | SEINFRA | M3 | 336.5 | 26.43 | 33.53 | 8893.7 | 11282.85
20.4 | C3234 | REVESTIMENTO COM SOLO (PIÇARRA) (S/TRANSP) | SEINFRA | M3 | 421.88 | 9.9 | 12.56 | 4176.61 | 5298.81
20.5 | C0710 | CARGA MECANIZADA DE TERRA EM CAMINHÃO BASCULANTE | SEINFRA | M3 | 421.88 | 3.22 | 4.08 | 1358.45 | 1721.27
21 | FUNDAÇÕES E ESTRUTURAS | [6 empty] | 180687.16 | 229201.86
21.1 | C3345 | ALVENARIA DE PEDRA ARGAMASSADA (TRAÇO 1:3) C/AGREGADOS ADQUIRIDOS | SEINFRA | M3 | 319 | 441.59 | 560.16 | 140867.21 | 178691.04
21.2 | 94966 | CONCRETO FCK = 30MPA, TRAÇO 1:2,1:2,5 (EM MASSA SECA DE CIMENTO/ AREIA MÉDIA/ BRITA 1) - PREPARO MECÂNICO COM BETONEIRA 400 L. AF_05/2021 | SINAPI | M3 | 44.18 | 511.06 | 648.28 | 22578.63 | 28641.01
21.3 | 103670 | LANÇAMENTO COM USO DE BALDES, ADENSAMENTO E ACABAMENTO DE CONCRETO EM ESTRUTURAS. AF_02/2022 | SINAPI | M3 | 44.18 | 248.11 | 314.73 | 10961.5 | 13904.77
21.4 | C0216 | ARMADURA CA-50A MÉDIA D= 6,3 A 10,0mm | SEINFRA | KG | 237.22 | 14.13 | 17.92 | 3351.92 | 4250.98
21.5 | C1609 | LASTRO DE CONCRETO INCLUINDO PREPARO E LANÇAMENTO | SEINFRA | M3 | 5.55 | 527.55 | 669.2 | 2927.9 | 3714.06
22 | DRENAGEM | [6 empty] | 12480.3 | 15831.06
22.1 | 92221 | TUBO DE CONCRETO PARA REDES COLETORAS DE ÁGUAS PLUVIAIS, DIÂMETRO DE 600 MM, JUNTA RÍGIDA, INSTALADO EM LOCAL COM ALTO NÍVEL DE INTERFERÊNCIAS - FORNECIMENTO E ASSENTAMENTO. AF_12/2015 | SINAPI | M | 42 | 297.15 | 376.93 | 12480.3 | 15831.06
23 | SERVIÇOS DIVERSOS | [6 empty] | 9069.65 | 11503.92
23.1 | COMP-99172815 | BALIZADOR EM PVC RÍGIDO D=3" C/ENCHIMENTO DE CONCRETO, MOLDADO IN LOCO | Composições Próprias | UN | 78 | 113.15 | 143.53 | 8825.7 | 11195.34
23.2 | C3447 | LIMPEZA DE PISO EM ÁREA URBANIZADA | SEINFRA | M2 | 208.5 | 1.17 | 1.48 | 243.95 | 308.58
PAVIMENTAÇÃO NO SÍTIO MANOEL ALEXANDRE, DISTRITO DE VÁRZEA DA CONCEIÇÃO
24 | SERVIÇOS PRELIMINARES | [6 empty] | 1158.77 | 1470.25
24.1 | C1937 | PLACAS PADRÃO DE OBRA | SEINFRA | M2 | 4.5 | 151.47 | 192.14 | 681.62 | 864.63
24.2 | C2873 | LOCAÇÃO DA OBRA COM AUXÍLIO TOPOGRÁFICO (ÁREA ATÉ 5000 M2) | SEINFRA | M2 | 1835.2 | 0.26 | 0.33 | 477.15 | 605.62
25 | MOVIMENTO DE TERRA | [6 empty] | 16336.24 | 20716.45
25.1 | C3233 | REGULARIZAÇÃO DO SUB-LEITO | SEINFRA | M2 | 1835.2 | 2.13 | 2.7 | 3908.98 | 4955.04
25.2 | C3234 | REVESTIMENTO COM SOLO (PIÇARRA) (S/TRANSP) | SEINFRA | M3 | 947.2 | 9.9 | 12.56 | 9377.28 | 11896.83
25.3 | C0710 | CARGA MECANIZADA DE TERRA EM CAMINHÃO BASCULANTE | SEINFRA | M3 | 947.2 | 3.22 | 4.08 | 3049.98 | 3864.58
26 | PAVIMENTAÇÃO DO SISTEMA VIÁRIO | [6 empty] | 126250.66 | 160147.52
26.1 | C2895 | PAVIMENTAÇÃO EM PEDRA TOSCA C/ REJUNTAMENTO (AGREGADO ADQUIRIDO) | SEINFRA | M2 | 1539.2 | 55.65 | 70.59 | 85656.48 | 108652.13
26.2 | C0366 | BANQUETA/ MEIO FIO DE CONCRETO P/ VIAS URBANAS (1,00x0,35x0,15m) | SEINFRA | M | 610.6 | 51.2 | 64.95 | 31262.72 | 39658.47
26.3 | C1256 | ESCAVAÇÃO MANUAL CAMPO ABERTO EM TERRA ATÉ 2M | SEINFRA | M3 | 20.72 | 45.56 | 57.79 | 944 | 1197.41
26.4 | C0836 | CONCRETO NÃO ESTRUTURAL PREPARO MANUAL | SEINFRA | M3 | 20.72 | 404.8 | 513.49 | 8387.46 | 10639.51
27 | SERVIÇOS DIVERSOS | [6 empty] | 2147.18 | 2716.1
27.1 | C3447 | LIMPEZA DE PISO EM ÁREA URBANIZADA | SEINFRA | M2 | 1835.2 | 1.17 | 1.48 | 2147.18 | 2716.1
PAVIMENTAÇÃO NO SÍTIO SERRARIA, DISTRITO DE VÁRZEA DA CONCEIÇÃO
28 | SERVIÇOS PRELIMINARES | [6 empty] | 1021.75 | 1296.34
28.1 | C1937 | PLACAS PADRÃO DE OBRA | SEINFRA | M2 | 4.5 | 151.47 | 192.14 | 681.62 | 864.63
28.2 | C2873 | LOCAÇÃO DA OBRA COM AUXÍLIO TOPOGRÁFICO (ÁREA ATÉ 5000 M2) | SEINFRA | M2 | 1308.2 | 0.26 | 0.33 | 340.13 | 431.71
29 | MOVIMENTO DE TERRA | [6 empty] | 11645.09 | 14767.47
29.1 | C3233 | REGULARIZAÇÃO DO SUB-LEITO | SEINFRA | M2 | 1308.2 | 2.13 | 2.7 | 2786.47 | 3532.14
29.2 | C3234 | REVESTIMENTO COM SOLO (PIÇARRA) (S/TRANSP) | SEINFRA | M3 | 675.2 | 9.9 | 12.56 | 6684.48 | 8480.51
29.3 | C0710 | CARGA MECANIZADA DE TERRA EM CAMINHÃO BASCULANTE | SEINFRA | M3 | 675.2 | 3.22 | 4.08 | 2174.14 | 2754.82
30 | PAVIMENTAÇÃO DO SISTEMA VIÁRIO | [6 empty] | 90587.16 | 114908.82
30.1 | C2895 | PAVIMENTAÇÃO EM PEDRA TOSCA C/ REJUNTAMENTO (AGREGADO ADQUIRIDO) | SEINFRA | M2 | 1097.2 | 55.65 | 70.59 | 61059.18 | 77451.35
30.2 | C0366 | BANQUETA/ MEIO FIO DE CONCRETO P/ VIAS URBANAS (1,00x0,35x0,15m) | SEINFRA | M | 446.8 | 51.2 | 64.95 | 22876.16 | 29019.66
30.3 | C1256 | ESCAVAÇÃO MANUAL CAMPO ABERTO EM TERRA ATÉ 2M | SEINFRA | M3 | 14.77 | 45.56 | 57.79 | 672.92 | 853.56
30.4 | C0836 | CONCRETO NÃO ESTRUTURAL PREPARO MANUAL | SEINFRA | M3 | 14.77 | 404.8 | 513.49 | 5978.9 | 7584.25
31 | SERVIÇOS DIVERSOS | [6 empty] | 1530.59 | 1936.14
31.1 | C3447 | LIMPEZA DE PISO EM ÁREA URBANIZADA | SEINFRA | M2 | 1308.2 | 1.17 | 1.48 | 1530.59 | 1936.14
PAVIMENTAÇÃO NO SÍTIO PITOMBEIRA, DISTRITO DE VÁRZEA DA CONCEIÇÃO
32 | SERVIÇOS PRELIMINARES | [6 empty] | 1521.42 | 1930.53
32.1 | C1937 | PLACAS PADRÃO DE OBRA | SEINFRA | M2 | 4.5 | 151.47 | 192.14 | 681.62 | 864.63
32.2 | C2873 | LOCAÇÃO DA OBRA COM AUXÍLIO TOPOGRÁFICO (ÁREA ATÉ 5000 M2) | SEINFRA | M2 | 3230 | 0.26 | 0.33 | 839.8 | 1065.9
33 | MOVIMENTO DE TERRA | [6 empty] | 28690.59 | 36383.33
33.1 | C3233 | REGULARIZAÇÃO DO SUB-LEITO | SEINFRA | M2 | 3230 | 2.13 | 2.7 | 6879.9 | 8721
33.2 | C3234 | REVESTIMENTO COM SOLO (PIÇARRA) (S/TRANSP) | SEINFRA | M3 | 1662.4 | 9.9 | 12.56 | 16457.76 | 20879.74
33.3 | C0710 | CARGA MECANIZADA DE TERRA EM CAMINHÃO BASCULANTE | SEINFRA | M3 | 1662.4 | 3.22 | 4.08 | 5352.93 | 6782.59
34 | PAVIMENTAÇÃO DO SISTEMA VIÁRIO | [6 empty] | 223140 | 283050.63
34.1 | C2895 | PAVIMENTAÇÃO EM PEDRA TOSCA C/ REJUNTAMENTO (AGREGADO ADQUIRIDO) | SEINFRA | M2 | 2700 | 55.65 | 70.59 | 150255 | 190593
34.2 | C0366 | BANQUETA/ MEIO FIO DE CONCRETO P/ VIAS URBANAS (1,00x0,35x0,15m) | SEINFRA | M | 1097.2 | 51.2 | 64.95 | 56176.64 | 71263.14
34.3 | C1256 | ESCAVAÇÃO MANUAL CAMPO ABERTO EM TERRA ATÉ 2M | SEINFRA | M3 | 37.1 | 45.56 | 57.79 | 1690.28 | 2144.01
34.4 | C0836 | CONCRETO NÃO ESTRUTURAL PREPARO MANUAL | SEINFRA | M3 | 37.1 | 404.8 | 513.49 | 15018.08 | 19050.48
35 | SERVIÇOS DIVERSOS | [6 empty] | 3779.1 | 4780.4
35.1 | C3447 | LIMPEZA DE PISO EM ÁREA URBANIZADA | SEINFRA | M2 | 3230 | 1.17 | 1.48 | 3779.1 | 4780.4
PAVIMENTAÇÃO E PASSAGEM MOLHADA NO SÍTIO JATOBÁ, DISTRITO DE VÁRZEA DA CONCEIÇÃO
36 | SERVIÇOS PRELIMINARES | [6 empty] | 8807.11 | 11171.93
36.1 | C1937 | PLACAS PADRÃO DE OBRA | SEINFRA | M2 | 4.5 | 151.47 | 192.14 | 681.62 | 864.63
36.2 | C2873 | LOCAÇÃO DA OBRA COM AUXÍLIO TOPOGRÁFICO (ÁREA ATÉ 5000 M2) | SEINFRA | M2 | 69.5 | 0.26 | 0.33 | 18.07 | 22.94
36.3 | C2873 | LOCAÇÃO DA OBRA COM AUXÍLIO TOPOGRÁFICO (ÁREA ATÉ 5000 M2) | SEINFRA | M2 | 992 | 0.26 | 0.33 | 257.92 | 327.36
36.4 | C2992 | DEMOLIÇÃO DE ALVENARIA DE PEDRA COM REMOÇÃO LATERAL | SEINFRA | M3 | 50 | 156.99 | 199.14 | 7849.5 | 9957
37 | MOVIMENTO DE TERRA | [6 empty] | 26809.69 | 34002.85
37.1 | C3233 | REGULARIZAÇÃO DO SUB-LEITO | SEINFRA | M2 | 69.5 | 2.13 | 2.7 | 148.04 | 187.65
37.2 | C1256 | ESCAVAÇÃO MANUAL CAMPO ABERTO EM TERRA ATÉ 2M | SEINFRA | M3 | 120.5 | 45.56 | 57.79 | 5489.98 | 6963.7
37.3 | C2921 | REATERRO C/COMPACTAÇÃO MANUAL S/CONTROLE, MATERIAL DA VALA | SEINFRA | M3 | 120.5 | 26.43 | 33.53 | 3184.82 | 4040.37
37.4 | C3234 | REVESTIMENTO COM SOLO (PIÇARRA) (S/TRANSP) | SEINFRA | M3 | 1209.9 | 9.9 | 12.56 | 11978.01 | 15196.34
37.5 | C0710 | CARGA MECANIZADA DE TERRA EM CAMINHÃO BASCULANTE | SEINFRA | M3 | 1209.9 | 3.22 | 4.08 | 3895.88 | 4936.39
37.6 | C3233 | REGULARIZAÇÃO DO SUB-LEITO | SEINFRA | M2 | 992 | 2.13 | 2.7 | 2112.96 | 2678.4
38 | PAVIMENTAÇÃO DO SISTEMA VIÁRIO | [6 empty] | 68046.27 | 86315.91
38.1 | C2895 | PAVIMENTAÇÃO EM PEDRA TOSCA C/ REJUNTAMENTO (AGREGADO ADQUIRIDO) | SEINFRA | M2 | 832 | 55.65 | 70.59 | 46300.8 | 58730.88
38.2 | C0366 | BANQUETA/ MEIO FIO DE CONCRETO P/ VIAS URBANAS (1,00x0,35x0,15m) | SEINFRA | M | 326.2 | 51.2 | 64.95 | 16701.44 | 21186.69
38.3 | C1256 | ESCAVAÇÃO MANUAL CAMPO ABERTO EM TERRA ATÉ 2M | SEINFRA | M3 | 11.2 | 45.56 | 57.79 | 510.27 | 647.25
38.4 | C0836 | CONCRETO NÃO ESTRUTURAL PREPARO MANUAL | SEINFRA | M3 | 11.2 | 404.8 | 513.49 | 4533.76 | 5751.09
39 | FUNDAÇÕES E ESTRUTURAS | [6 empty] | 72360.76 | 91789.56
39.1 | C3345 | ALVENARIA DE PEDRA ARGAMASSADA (TRAÇO 1:3) C/AGREGADOS ADQUIRIDOS | SEINFRA | M3 | 117 | 441.59 | 560.16 | 51666.03 | 65538.72
39.2 | 94966 | CONCRETO FCK = 30MPA, TRAÇO 1:2,1:2,5 (EM MASSA SECA DE CIMENTO/ AREIA MÉDIA/ BRITA 1) - PREPARO MECÂNICO COM BETONEIRA 400 L. AF_05/2021 | SINAPI | M3 | 23.33 | 511.06 | 648.28 | 11923.03 | 15124.37
39.3 | 103670 | LANÇAMENTO COM USO DE BALDES, ADENSAMENTO E ACABAMENTO DE CONCRETO EM ESTRUTURAS. AF_02/2022 | SINAPI | M3 | 23.33 | 248.11 | 314.73 | 5788.41 | 7342.65
39.4 | C0216 | ARMADURA CA-50A MÉDIA D= 6,3 A 10,0mm | SEINFRA | KG | 125.26 | 14.13 | 17.92 | 1769.92 | 2244.66
39.5 | C1609 | LASTRO DE CONCRETO INCLUINDO PREPARO E LANÇAMENTO | SEINFRA | M3 | 2.3 | 527.55 | 669.2 | 1213.37 | 1539.16
40 | DRENAGEM | [6 empty] | 12480.3 | 15831.06
40.1 | 92221 | TUBO DE CONCRETO PARA REDES COLETORAS DE ÁGUAS PLUVIAIS, DIÂMETRO DE 600 MM, JUNTA RÍGIDA, INSTALADO EM LOCAL COM ALTO NÍVEL DE INTERFERÊNCIAS - FORNECIMENTO E ASSENTAMENTO. AF_12/2015 | SINAPI | M | 42 | 297.15 | 376.93 | 12480.3 | 15831.06
41 | SERVIÇOS DIVERSOS | [6 empty] | 5767.96 | 7312.22
41.1 | COMP-99172815 | BALIZADOR EM PVC RÍGIDO D=3" C/ENCHIMENTO DE CONCRETO, MOLDADO IN LOCO | Composições Próprias | UN | 40 | 113.15 | 143.53 | 4526 | 5741.2
41.2 | C3447 | LIMPEZA DE PISO EM ÁREA URBANIZADA | SEINFRA | M2 | 69.5 | 1.17 | 1.48 | 81.32 | 102.86
41.3 | C3447 | LIMPEZA DE PISO EM ÁREA URBANIZADA | SEINFRA | M2 | 992 | 1.17 | 1.48 | 1160.64 | 1468.16
[7 empty] | VALOR TOTAL: |  | 2059618.42
Dois Milhões Cinquenta e Nove Mil Seiscentos e Dezoito reais e Quarenta e Dois centavos

## Planilha1
PASSAGEM MOLHADA NO SÍTIO SACO DA TELHA, DISTRITO DE SANTO ANTÔNIO
9 | SERVIÇOS PRELIMINARES |  |  |  |  | 887.57 |  |  | 887.57
9.1 | C1937 | PLACAS PADRÃO DE OBRA | M2 | 4.5 | 192.14 | 864.63 | 4.5 | 192.14 | 864.63
9.2 | C2873 | LOCAÇÃO DA OBRA COM AUXÍLIO TOPOGRÁFICO (ÁREA ATÉ 5000 M2) | M2 | 69.5 | 0.33 | 22.94 | 69.5 | 0.33 | 22.94
10 | MOVIMENTO DE TERRA |  |  |  |  | 22804.77 |  |  | 21024.26
10.1 | C3233 | REGULARIZAÇÃO DO SUB-LEITO | M2 | 69.5 | 2.7 | 187.65 | 69.5 | 2.7 | 187.65
10.2 | C1256 | ESCAVAÇÃO MANUAL CAMPO ABERTO EM TERRA ATÉ 2M | M3 | 120.5 | 57.79 | 6963.7 | 89.69 | 57.79 | 5183.19
10.3 | C2921 | REATERRO C/COMPACTAÇÃO MANUAL S/CONTROLE, MATERIAL DA VALA | M3 | 120.5 | 33.53 | 4040.37 | 120.5 | 33.53 | 4040.37
10.4 | C3234 | REVESTIMENTO COM SOLO (PIÇARRA) (S/TRANSP) | M3 | 697.9 | 12.56 | 8765.62 | 697.9 | 12.56 | 8765.62
10.5 | C0710 | CARGA MECANIZADA DE TERRA EM CAMINHÃO BASCULANTE | M3 | 697.9 | 4.08 | 2847.43 | 697.9 | 4.08 | 2847.43
11 | FUNDAÇÕES E ESTRUTURAS |  |  |  |  | 95150.52 |  |  | 57574.75
11.1 | C3345 | ALVENARIA DE PEDRA ARGAMASSADA (TRAÇO 1:3) C/AGREGADOS ADQUIRIDOS | M3 | 123 | 560.16 | 68899.68 | 70.34 | 560.16 | 39401.65
11.2 | 94966 | CONCRETO FCK = 30MPA, TRAÇO 1:2,1:2,5 (EM MASSA SECA DE CIMENTO/ AREIA MÉDIA/ BRITA 1) - PREPARO MECÂNICO COM BETONEIRA 400 L. AF_05/2021 | M3 | 23.33 | 648.28 | 15124.37 | 10.425 | 648.28 | 6758.32
11.3 | 103670 | LANÇAMENTO COM USO DE BALDES, ADENSAMENTO E ACABAMENTO DE CONCRETO EM ESTRUTURAS. AF_02/2022 | M3 | 23.33 | 314.73 | 7342.65 | 10.425 | 314.73 | 3281.06
11.4 | C0216 | ARMADURA CA-50A MÉDIA D= 6,3 A 10,0mm | KG | 125.26 | 17.92 | 2244.66 | 368 | 17.92 | 6594.56
11.5 | C1609 | LASTRO DE CONCRETO INCLUINDO PREPARO E LANÇAMENTO | M3 | 2.3 | 669.2 | 1539.16 | 2.3 | 669.2 | 1539.16
12 | DRENAGEM |  |  |  |  | 15831.06 |  |  | 15831.06
12.1 | 92221 | TUBO DE CONCRETO PARA REDES COLETORAS DE ÁGUAS PLUVIAIS, DIÂMETRO DE 600 MM, JUNTA RÍGIDA, INSTALADO EM LOCAL COM ALTO NÍVEL DE INTERFERÊNCIAS - FORNECIMENTO E ASSENTAMENTO. AF_12/2015 | M | 42 | 376.93 | 15831.06 | 42 | 376.93 | 15831.06
13 | SERVIÇOS DIVERSOS |  |  |  |  | 5844.06 |  |  | 5844.06
13.1 | COMP-99172815 | BALIZADOR EM PVC RÍGIDO D=3" C/ENCHIMENTO DE CONCRETO, MOLDADO IN LOCO | UN | 40 | 143.53 | 5741.2 | 40 | 143.53 | 5741.2
13.2 | C3447 | LIMPEZA DE PISO EM ÁREA URBANIZADA | M2 | 69.5 | 1.48 | 102.86 | 69.5 | 1.48 | 102.86
[6 empty] | 140517.98 |  |  | 101161.7 | 39356.28

## Planilha2
Escavações
Asas | 12.5
Paredes | 63.8
Travamentos | 13.3875
89.6875
Alvenaria
Asas | 11.5
Paredes | 52
Travamentos | 6.8425
70.3425

## MEMORIA DE CALCULO
1.1. C1937 - PLACAS PADRÃO DE OBRA (M2)
QTD
RUA 01 - SÍTIO TELHA - DIST. STO ANTÔNIO | 3*1,5 | 4.5 | 4.5
4.5
1.2. C2873 - LOCAÇÃO DA OBRA COM AUXÍLIO TOPOGRÁFICO (ÁREA ATÉ 5000 M2) (M2)
|  | COMPRIMENT | LARGURA DA | LARGURA DA | QTD
RUA 01 - SÍTIO TELHA - DIST. STO ANTÔNIO | 412*5,20+412*0,5*2 | 412 | 5.2 | 0.5 | 2554.4
2554.4
2.1. C3233 - REGULARIZAÇÃO DO SUB-LEITO (M2)
|  | COMPRIMENT | LARGURA DA | LARGURA DA | QTD
RUA 01 - SÍTIO TELHA - DIST. STO ANTÔNIO | 412*5,2+412*0,5*2 | 412 | 5.2 | 0.5 | 2554.4
2554.4
3.1. C2895 - PAVIMENTAÇÃO EM PEDRA TOSCA C/ REJUNTAMENTO (AGREGADO ADQUIRIDO) (M2)
|  | COMPRIMENT | LARGURA DA | QTD
RUA 01 - SÍTIO TELHA - DIST. STO ANTÔNIO | 5,2*412 | 412 | 5.2 | 2142.4
2142.4
3.2. C0366 - BANQUETA/ MEIO FIO DE CONCRETO P/ VIAS URBANAS (1,00x0,35x0,15m) (M)
|  | COMPRIMENT | QTD
RUA 01 - SÍTIO TELHA - DIST. STO ANTÔNIO | 412*2 | 412 | 824
MEIO FIO TRAVAMENTO | 6,2*2 | 12.4 | 12.4
836.4
3.3. C1256 - ESCAVAÇÃO MANUAL CAMPO ABERTO EM TERRA ATÉ 2M (M3)
|  | ALTURA DA | COMPRIMENT | LARGURA DA | QTD
RUA 01 - SÍTIO TELHA - DIST. STO ANTÔNIO | 412*2*0,35*0,1 | 0.1 | 412 | 0.35 | 28.84
28.84
3.4. C0836 - CONCRETO NÃO ESTRUTURAL PREPARO MANUAL (M3)
|  | ALTURA DA | COMPRIMENT | LARGURA DA | QTD
RUA 01 - SÍTIO TELHA - DIST. STO ANTÔNIO | 412*2*0,35*0,1 | 0.1 | 412 | 0.35 | 28.84
28.84
4.1. C3447 - LIMPEZA DE PISO EM ÁREA URBANIZADA (M2)
|  | COMPRIMENT | LARGURA DA | LARGURA DA | QTD
RUA 01 - SÍTIO TELHA - DIST. STO ANTÔNIO | 412*5,2+412*0,5*2 | 412 | 5.2 | 0.5 | 2554.4
2554.4
5.1. C1937 - PLACAS PADRÃO DE OBRA (M2)
QTD
RUA 01 - SÍTIO RIACHO SECO - DISTR. STO ANTÔNIO | 3*1,5 | 4.5 | 4.5
4.5
5.2. C2873 - LOCAÇÃO DA OBRA COM AUXÍLIO TOPOGRÁFICO (ÁREA ATÉ 5000 M2) (M2)
|  | COMPRIMENT | LARGURA DA | LARGURA DA | QTD
RUA 01 - SÍTIO RIACHO SECO - DISTR. STO ANTÔNIO | 356*5,2+356*0,5*2 | 356 | 5.2 | 0.5 | 2207.2
2207.2
6.1. C3233 - REGULARIZAÇÃO DO SUB-LEITO (M2)
|  | COMPRIMENT | LARGURA DA | LARGURA DA | QTD
RUA 01 - SÍTIO RIACHO SECO - DISTR. STO ANTÔNIO | 356*5,2+356*0,5*2 | 356 | 5.2 | 0.5 | 2207.2
2207.2
7.1. C2895 - PAVIMENTAÇÃO EM PEDRA TOSCA C/ REJUNTAMENTO (AGREGADO ADQUIRIDO) (M2)
|  | COMPRIMENT | LARGURA DA | QTD
RUA 01 - SÍTIO RIACHO SECO - DISTR. STO ANTÔNIO | 5,2*356 | 356 | 5.2 | 1851.2
1851.2
7.2. C0366 - BANQUETA/ MEIO FIO DE CONCRETO P/ VIAS URBANAS (1,00x0,35x0,15m) (M)
|  | COMPRIMENT | QTD
RUA 01 - SÍTIO RIACHO SECO - DISTR. STO ANTÔNIO | 356*2 | 356 | 712
MEIO FIO TRAVAMENTO | 6,20*2 | 12.4 | 12.4
724.4
7.3. C1256 - ESCAVAÇÃO MANUAL CAMPO ABERTO EM TERRA ATÉ 2M (M3)
|  | ALTURA DA | COMPRIMENT | LARGURA DA | QTD
RUA 01 - SÍTIO RIACHO SECO - DISTR. STO ANTÔNIO | 356*2*0,35*0,1 | 0.1 | 356 | 0.35 | 24.92
24.92
7.4. C0836 - CONCRETO NÃO ESTRUTURAL PREPARO MANUAL (M3)
|  | ALTURA DA | COMPRIMENT | LARGURA DA | QTD
RUA 01 - SÍTIO RIACHO SECO - DISTR. STO ANTÔNIO | 356*2*0,35*0,1 | 0.1 | 356 | 0.35 | 24.92
24.92
8.1. C3447 - LIMPEZA DE PISO EM ÁREA URBANIZADA (M2)
|  | COMPRIMENT | LARGURA DA | LARGURA DA | QTD
RUA 01 - SÍTIO RIACHO SECO - DISTR. STO ANTÔNIO | 356*5,2+356*0,5*2 | 356 | 5.2 | 0.5 | 2207.2
2207.2
9.1. C1937 - PLACAS PADRÃO DE OBRA (M2)
QTD
SÍTIO TELHA - DIST. SANTO ANTÔNIO | 3*1,5 | 4.5 | 4.5
4.5
9.2. C2873 - LOCAÇÃO DA OBRA COM AUXÍLIO TOPOGRÁFICO (ÁREA ATÉ 5000 M2) (M2)
|  | COMPRIMENT | LARGURA DA | LARGURA DA | QTD
PASSAGEM MOLHADA | 6,95*10 | 10 | 6.95 | 0 | 69.5
69.5
10.1. C3233 - REGULARIZAÇÃO DO SUB-LEITO (M2)
|  | COMPRIMENT | LARGURA DA | LARGURA DA | QTD
PASSAGEM MOLHADA | 6,95*10 | 10 | 6.95 | 0 | 69.5
69.5
10.2. C1256 - ESCAVAÇÃO MANUAL CAMPO ABERTO EM TERRA ATÉ 2M (M3)
|  | ALT. | EXTENS. | LARG. | QTD
FUNDAÇÃO PAREDE 01 | 1,3*3*10 | 3 | 10 | 1.3 | 39
FUNDAÇÃO PAREDE 02 | 2,3*3*10 | 3 | 10 | 2.3 | 69
FUNDAÇÃO DAS ASAS - 04 UNIDADES | 0,5*1,25*5*4 | 1.25 | 5 | 0.5 | 12.5
120.5
10.3. C2921 - REATERRO C/COMPACTAÇÃO MANUAL S/CONTROLE, MATERIAL DA VALA (M3)
QTD
ÁREA DE APROVEITAMENTO DAS ESCAVAÇÕES | 120,50 | 120.5 | 120.5
120.5
10.4. C3234 - REVESTIMENTO COM SOLO (PIÇARRA) (S/TRANSP) (M3)
QTD
ATERRO DA PASSAGEM MOLHADA | 6,2*10*1,1 | 68.2 | 68.2
ATERRO NAS LATERAIS | (36,20+32)*11 | 750.2 | 750.2
DESCONTO DO APROVEITAMENTO DAS ESCAVAÇÕES | -120,50 | -120.5 | -120.5
697.9
10.5. C0710 - CARGA MECANIZADA DE TERRA EM CAMINHÃO BASCULANTE (M3)
QTD
ATERRO DA PASSAGEM MOLHADA | 6,2*10*1,1 | 68.2 | 68.2
ATERRO NAS LATERAIS | (36,20+32)*11 | 750.2 | 750.2
DESCONTO DO APROVEITAMENTO DAS ESCAVAÇÕES | -120,50 | -120.5 | -120.5
697.9
11.1. C3345 - ALVENARIA DE PEDRA ARGAMASSADA (TRAÇO 1:3) C/AGREGADOS ADQUIRIDOS (M3)
|  | ALT. | EXTENS. | LARG. | QTD
FUNDAÇÃO PAREDE 01 | 1,3*1*10+1,1*1*10+0,9*1*10 | 1 | 10 | 0 | 33
FUNDAÇÃO PAREDE 02 | 2,3*0,5*10+2,1*0,5*10+1,9*0,5*10+1,7*0,5*10+1,5*0,5*10+1,3*0,5*10 | 0.5 | 10 | 0 | 54
FUNDAÇÃO DAS ASAS - 04 UNIDADES | 0,5*1,25*5*4 | 1.25 | 5 | 0.5 | 12.5
PAREDE 01 E 02 | 0,5*1,1*10*2 | 1.1 | 10 | 0.5 | 11
ASAS - 4 UNIDADES | 0,5*1,25*5*4 | 1.25 | 5 | 0.5 | 12.5
123
11.2. 94966 - CONCRETO FCK = 30MPA, TRAÇO 1:2,1:2,5 (EM MASSA SECA DE CIMENTO/ AREIA MÉDIA/ BRITA 1) - PREPARO MECÂNICO COM BETONEIRA 400 L. AF_05/2021 (M3)
QTD
PISO DA PASSAGEM MOLHADA | 10*6,95*0,15+43*0,15*2 | 23.33 | 23.33
23.33
11.3. 103670 - LANÇAMENTO COM USO DE BALDES, ADENSAMENTO E ACABAMENTO DE CONCRETO EM ESTRUTURAS. AF_02/2022 (M3)
QTD
PISO DA PASSAGEM MOLHADA | 10*6,95*0,15+43*0,15*2 | 23.33 | 23.33
23.33
11.4. C0216 - ARMADURA CA-50A MÉDIA D= 6,3 A 10,0mm (KG)
QTD
Malha para laje 8MM - Coef. de conversão Peso 5,37kg/m² | (10*6,95*0,15+43*0,15*2)*5,37 | 125.26 | 125.26
125.26
11.5. C1609 - LASTRO DE CONCRETO INCLUINDO PREPARO E LANÇAMENTO (M3)
QTD
CALÇADA DAS MANILHAS | 28,75*0,04*2 | 2.3 | 2.3
2.3
12.1. 92221 - TUBO DE CONCRETO PARA REDES COLETORAS DE ÁGUAS PLUVIAIS, DIÂMETRO DE 600 MM, JUNTA RÍGIDA, INSTALADO EM LOCAL COM ALTO NÍVEL DE INTERFERÊNCIAS - FORNECIMENTO E ASSENTAMENTO. AF_12/2015 (M)
QTD
MANILHAS PARA PASSAGEM DE ÁGUA | 7*6 | 42 | 42
42
13.1. COMP-99172815 - BALIZADOR EM PVC RÍGIDO D=3" C/ENCHIMENTO DE CONCRETO, MOLDADO IN LOCO (UN)
QTD
PASSAGEM MOLHADA | 20*2 | 40 | 40
40
13.2. C3447 - LIMPEZA DE PISO EM ÁREA URBANIZADA (M2)
|  | COMPRIMENT | LARGURA DA | LARGURA DA | QTD
PASSAGEM MOLHADA | 6,95*10 | 10 | 6.95 | 0 | 69.5
69.5
14.1. C1937 - PLACAS PADRÃO DE OBRA (M2)
QTD
SÍTIO FORMOSO - DIST. SANTO ANTÔNIO | 3*1,5 | 4.5 | 4.5
4.5
14.2. C2873 - LOCAÇÃO DA OBRA COM AUXÍLIO TOPOGRÁFICO (ÁREA ATÉ 5000 M2) (M2)
|  | COMPRIMENT | LARGURA DA | LARGURA DA | QTD
PASSAGEM MOLHADA | 6,95*30 | 30 | 6.95 | 0 | 208.5
208.5
15.1. C3233 - REGULARIZAÇÃO DO SUB-LEITO (M2)
|  | COMPRIMENT | LARGURA DA | LARGURA DA | QTD
PASSAGEM MOLHADA | 6,95*30 | 30 | 6.95 | 0 | 208.5
208.5
15.2. C1256 - ESCAVAÇÃO MANUAL CAMPO ABERTO EM TERRA ATÉ 2M (M3)
|  | ALT. | EXTENS. | LARG. | QTD
FUNDAÇÃO PAREDE 01 | 1,3*3*30 | 3 | 30 | 1.3 | 117
FUNDAÇÃO PAREDE 02 | 2,3*3*30 | 3 | 30 | 2.3 | 207
FUNDAÇÃO DAS ASAS - 04 UNIDADES | 0,5*1,25*5*4 | 1.25 | 5 | 0.5 | 12.5
336.5
15.3. C2921 - REATERRO C/COMPACTAÇÃO MANUAL S/CONTROLE, MATERIAL DA VALA (M3)
QTD
ÁREA DE APROVEITAMENTO DAS ESCAVAÇÕES | 336,50 | 336.5 | 336.5
336.5
15.4. C3234 - REVESTIMENTO COM SOLO (PIÇARRA) (S/TRANSP) (M3)
QTD
ATERRO DA PASSAGEM MOLHADA | 29,60*6,20 | 183.52 | 183.52
ATERRO DAS LATERAIS | (20,70+18,70)*11*1,3 | 563.42 | 563.42
DESCONTO DO MAT. REAPROVEITADO DAS ESCAVALÕES | -336,50 | -336.5 | -336.5
410.44
15.5. C0710 - CARGA MECANIZADA DE TERRA EM CAMINHÃO BASCULANTE (M3)
QTD
ATERRO DA PASSAGEM MOLHADA | 29,60*6,20 | 183.52 | 183.52
ATERRO DAS LATERAIS | (20,70+18,70)*11*1,3 | 563.42 | 563.42
DESCONTO DO MAT. REAPROVEITADO DAS ESCAVALÕES | -336,50 | -336.5 | -336.5
410.44
16.1. C3345 - ALVENARIA DE PEDRA ARGAMASSADA (TRAÇO 1:3) C/AGREGADOS ADQUIRIDOS (M3)
|  | ALT. | EXTENS. | LARG. | QTD
FUNDAÇÃO PAREDE 01 | 1,3*1*30+1,1*1*30+0,9*1*30 | 1 | 30 | 0 | 99
FUNDAÇÃO PAREDE 02 | 2,3*0,5*30+2,1*0,5*30+1,9*0,5*30+1,7*0,5*30+1,5*0,5*30+1,3*0,5*30 | 0.5 | 30 | 0 | 162
FUNDAÇÃO DAS ASAS - 04 UNIDADES | 0,5*1,25*5*4 | 1.25 | 5 | 0.5 | 12.5
PAREDE 01 E 02 | 0,5*1,1*30*2 | 1.1 | 30 | 0.5 | 33
ASAS - 4 UNIDADES | 0,5*1,25*5*4 | 1.25 | 5 | 0.5 | 12.5
319
16.2. 94966 - CONCRETO FCK = 30MPA, TRAÇO 1:2,1:2,5 (EM MASSA SECA DE CIMENTO/ AREIA MÉDIA/ BRITA 1) - PREPARO MECÂNICO COM BETONEIRA 400 L. AF_05/2021 (M3)
QTD
PISO DA PASSAGEM MOLHADA | 30*6,95*0,15+43*0,15*2 | 44.18 | 44.18
44.18
16.3. 103670 - LANÇAMENTO COM USO DE BALDES, ADENSAMENTO E ACABAMENTO DE CONCRETO EM ESTRUTURAS. AF_02/2022 (M3)
QTD
PISO DA PASSAGEM MOLHADA | 30*6,95*0,15+43*0,15*2 | 44.18 | 44.18
44.18
16.4. C0216 - ARMADURA CA-50A MÉDIA D= 6,3 A 10,0mm (KG)
QTD
Malha para laje 8MM - Coef. de conversão Peso 5,37kg/m² | (30*6,95*0,15+43*0,15*2)*5,37 | 237.22 | 237.22
237.22
16.5. C1609 - LASTRO DE CONCRETO INCLUINDO PREPARO E LANÇAMENTO (M3)
QTD
CALÇADA DAS MANILHAS | 69,42*0,04*2 | 5.55 | 5.55
5.55
17.1. 92221 - TUBO DE CONCRETO PARA REDES COLETORAS DE ÁGUAS PLUVIAIS, DIÂMETRO DE 600 MM, JUNTA RÍGIDA, INSTALADO EM LOCAL COM ALTO NÍVEL DE INTERFERÊNCIAS - FORNECIMENTO E ASSENTAMENTO. AF_12/2015 (M)
QTD
MANILHAS PARA PASSAGEM DE ÁGUA | 7*6 | 42 | 42
42
18.1. COMP-99172815 - BALIZADOR EM PVC RÍGIDO D=3" C/ENCHIMENTO DE CONCRETO, MOLDADO IN LOCO (UN)
QTD
PASSAGEM MOLHADA | 39*2 | 78 | 78
78
18.2. C3447 - LIMPEZA DE PISO EM ÁREA URBANIZADA (M2)
|  | COMPRIMENT | LARGURA DA | LARGURA DA | QTD
PASSAGEM MOLHADA | 6,95*30 | 30 | 6.95 | 0 | 208.5
208.5
19.1. C1937 - PLACAS PADRÃO DE OBRA (M2)
QTD
SÍTIO TIMBAÚBA DOS CARLOS - DIST . STO ANTÔNIO | 3*1,5 | 4.5 | 4.5
4.5
19.2. C2873 - LOCAÇÃO DA OBRA COM AUXÍLIO TOPOGRÁFICO (ÁREA ATÉ 5000 M2) (M2)
|  | COMPRIMENT | LARGURA DA | LARGURA DA | QTD
PASSAGEM MOLHADA | 6,95*30 | 30 | 6.95 | 0 | 208.5
208.5
20.1. C3233 - REGULARIZAÇÃO DO SUB-LEITO (M2)
|  | COMPRIMENT | LARGURA DA | LARGURA DA | QTD
PASSAGEM MOLHADA | 6,95*30 | 30 | 6.95 | 0 | 208.5
208.5
20.2. C1256 - ESCAVAÇÃO MANUAL CAMPO ABERTO EM TERRA ATÉ 2M (M3)
|  | ALT. | EXTENS. | LARG. | QTD
FUNDAÇÃO PAREDE 01 | 1,3*3*30 | 3 | 30 | 1.3 | 117
FUNDAÇÃO PAREDE 02 | 2,3*3*30 | 3 | 30 | 2.3 | 207
FUNDAÇÃO DAS ASAS - 04 UNIDADES | 0,5*1,25*5*4 | 1.25 | 5 | 0.5 | 12.5
336.5
20.3. C2921 - REATERRO C/COMPACTAÇÃO MANUAL S/CONTROLE, MATERIAL DA VALA (M3)
QTD
ÁREA DE APROVEITAMENTO DAS ESCAVAÇÕES | 336,50 | 336.5 | 336.5
336.5
20.4. C3234 - REVESTIMENTO COM SOLO (PIÇARRA) (S/TRANSP) (M3)
QTD
ATERRO DA PASSAGEM MOLHADA | 29,60*6,20 | 183.52 | 183.52
ATERRO DAS LATERAIS | (13,80+26,40)*11*1,3 | 574.86 | 574.86
DESCONTO DO MAT. REAPROVEITADO DAS ESCAVALÕES | -336,50 | -336.5 | -336.5
421.88
20.5. C0710 - CARGA MECANIZADA DE TERRA EM CAMINHÃO BASCULANTE (M3)
QTD
ATERRO DA PASSAGEM MOLHADA | 29,60*6,20 | 183.52 | 183.52
ATERRO DAS LATERAIS | (13,80+26,40)*11*1,3 | 574.86 | 574.86
DESCONTO DO MAT. REAPROVEITADO DAS ESCAVALÕES | -336,50 | -336.5 | -336.5
421.88
21.1. C3345 - ALVENARIA DE PEDRA ARGAMASSADA (TRAÇO 1:3) C/AGREGADOS ADQUIRIDOS (M3)
|  | ALT. | EXTENS. | LARG. | QTD
FUNDAÇÃO PAREDE 01 | 1,3*1*30+1,1*1*30+0,9*1*30 | 1 | 30 | 0 | 99
FUNDAÇÃO PAREDE 02 | 2,3*0,5*30+2,1*0,5*30+1,9*0,5*30+1,7*0,5*30+1,5*0,5*30+1,3*0,5*30 | 0.5 | 30 | 0 | 162
FUNDAÇÃO DAS ASAS - 04 UNIDADES | 0,5*1,25*5*4 | 1.25 | 5 | 0.5 | 12.5
PAREDE 01 E 02 | 0,5*1,1*30*2 | 1.1 | 30 | 0.5 | 33
ASAS - 4 UNIDADES | 0,5*1,25*5*4 | 1.25 | 5 | 0.5 | 12.5
319
21.2. 94966 - CONCRETO FCK = 30MPA, TRAÇO 1:2,1:2,5 (EM MASSA SECA DE CIMENTO/ AREIA MÉDIA/ BRITA 1) - PREPARO MECÂNICO COM BETONEIRA 400 L. AF_05/2021 (M3)
QTD
PISO DA PASSAGEM MOLHADA | 30*6,95*0,15+43*0,15*2 | 44.18 | 44.18
44.18
21.3. 103670 - LANÇAMENTO COM USO DE BALDES, ADENSAMENTO E ACABAMENTO DE CONCRETO EM ESTRUTURAS. AF_02/2022 (M3)
QTD
PISO DA PASSAGEM MOLHADA | 30*6,95*0,15+43*0,15*2 | 44.18 | 44.18
44.18
21.4. C0216 - ARMADURA CA-50A MÉDIA D= 6,3 A 10,0mm (KG)
QTD
Malha para laje 8MM - Coef. de conversão Peso 5,37kg/m² | (30*6,95*0,15+43*0,15*2)*5,37 | 237.22 | 237.22
237.22
21.5. C1609 - LASTRO DE CONCRETO INCLUINDO PREPARO E LANÇAMENTO (M3)
QTD
CALÇADA DAS MANILHAS | 69,42*0,04*2 | 5.55 | 5.55
5.55
22.1. 92221 - TUBO DE CONCRETO PARA REDES COLETORAS DE ÁGUAS PLUVIAIS, DIÂMETRO DE 600 MM, JUNTA RÍGIDA, INSTALADO EM LOCAL COM ALTO NÍVEL DE INTERFERÊNCIAS - FORNECIMENTO E ASSENTAMENTO. AF_12/2015 (M)
QTD
MANILHAS PARA PASSAGEM DE ÁGUA | 7*6 | 42 | 42
42
23.1. COMP-99172815 - BALIZADOR EM PVC RÍGIDO D=3" C/ENCHIMENTO DE CONCRETO, MOLDADO IN LOCO (UN)
QTD
PASSAGEM MOLHADA | 39*2 | 78 | 78
78
23.2. C3447 - LIMPEZA DE PISO EM ÁREA URBANIZADA (M2)
|  | COMPRIMENT | LARGURA DA | LARGURA DA | QTD
PASSAGEM MOLHADA | 6,95*30 | 30 | 6.95 | 0 | 208.5
208.5
24.1. C1937 - PLACAS PADRÃO DE OBRA (M2)
QTD
SÍTIO MANOEL ALEXANDRE, DISTRITO DE VÁRZEA DA CONCEIÇÃO | 3*1,5 | 4.5 | 4.5
4.5
24.2. C2873 - LOCAÇÃO DA OBRA COM AUXÍLIO TOPOGRÁFICO (ÁREA ATÉ 5000 M2) (M2)
|  | COMPRIMENT | LARGURA DA | LARGURA DA | QTD
TRECHO 01 - SÍTIO MANOEL ALEXANDRE, DISTRITO DE VÁRZEA DA CONCEIÇÃO | 180*5,20+180*0,5*2 | 180 | 5.2 | 0.5 | 1116
TRECHO 02 - SÍTIO MANOEL ALEXANDRE, DISTRITO DE VÁRZEA DA CONCEIÇÃO | 26*5,20+26*0,5*2 | 26 | 5.2 | 0.5 | 161.2
TRECHO 03 - SÍTIO MANOEL ALEXANDRE, DISTRITO DE VÁRZEA DA CONCEIÇÃO | 90*5,20+90*0,5*2 | 0.9 | 5.2 | 0.5 | 558
1835.2
25.1. C3233 - REGULARIZAÇÃO DO SUB-LEITO (M2)
|  | COMPRIMENT | LARGURA DA | LARGURA DA | QTD
TRECHO 01 - SÍTIO MANOEL ALEXANDRE, DISTRITO DE VÁRZEA DA CONCEIÇÃO | 180*5,2+180*0,5*2 | 180 | 5.2 | 0.5 | 1116
TRECHO 02 - SÍTIO MANOEL ALEXANDRE, DISTRITO DE VÁRZEA DA CONCEIÇÃO | 26*5,2+26*0,5*2 | 26 | 5.2 | 0.5 | 161.2
TRECHO 03 - SÍTIO MANOEL ALEXANDRE, DISTRITO DE VÁRZEA DA CONCEIÇÃO | 90*5,2+90*0,5*2 | 90 | 5.2 | 0.5 | 558
1835.2
25.2. C3234 - REVESTIMENTO COM SOLO (PIÇARRA) (S/TRANSP) (M3)
|  | ALTURA | COMPRIMENT | LARGURA | QTD
TRECHO 01 - SÍTIO MANOEL ALEXANDRE, DISTRITO DE VÁRZEA DA CONCEIÇÃO | 8*0,4*180 | 0.5 | 180 | 8 | 576
TRECHO 02 - SÍTIO MANOEL ALEXANDRE, DISTRITO DE VÁRZEA DA CONCEIÇÃO | 8*0,4*26 | 0.5 | 26 | 8 | 83.2
TRECHO 03 - SÍTIO MANOEL ALEXANDRE, DISTRITO DE VÁRZEA DA CONCEIÇÃO | 8*0,4*90 | 0.5 | 90 | 8 | 288
947.2
25.3. C0710 - CARGA MECANIZADA DE TERRA EM CAMINHÃO BASCULANTE (M3)
|  | ALTURA | COMPRIMENT | LARGURA | QTD
TRECHO 01 - SÍTIO MANOEL ALEXANDRE, DISTRITO DE VÁRZEA DA CONCEIÇÃO | 8*0,4*180 | 0.5 | 180 | 8 | 576
TRECHO 02 - SÍTIO MANOEL ALEXANDRE, DISTRITO DE VÁRZEA DA CONCEIÇÃO | 8*0,4*26 | 0.5 | 26 | 8 | 83.2
TRECHO 03 - SÍTIO MANOEL ALEXANDRE, DISTRITO DE VÁRZEA DA CONCEIÇÃO | 8*0,4*90 | 0.5 | 90 | 8 | 288
947.2
26.1. C2895 - PAVIMENTAÇÃO EM PEDRA TOSCA C/ REJUNTAMENTO (AGREGADO ADQUIRIDO) (M2)
|  | COMPRIMENT | LARGURA DA | QTD
TRECHO 01 - SÍTIO MANOEL ALEXANDRE, DISTRITO DE VÁRZEA DA CONCEIÇÃO | 5,2*180 | 180 | 5.2 | 936
TRECHO 02 - SÍTIO MANOEL ALEXANDRE, DISTRITO DE VÁRZEA DA CONCEIÇÃO | 5,20*26 | 26 | 5.2 | 135.2
TRECHO 03 - SÍTIO MANOEL ALEXANDRE, DISTRITO DE VÁRZEA DA CONCEIÇÃO | 5,20*90 | 90 | 5.2 | 468
1539.2
26.2. C0366 - BANQUETA/ MEIO FIO DE CONCRETO P/ VIAS URBANAS (1,00x0,35x0,15m) (M)
|  | COMPRIMENT | QTD
TRECHO 01 - SÍTIO MANOEL ALEXANDRE, DISTRITO DE VÁRZEA DA CONCEIÇÃO | 180*2 | 180 | 360
MEIO FIO TRAVAMENTO | 6,2*2 | 12.4 | 12.4
TRECHO 02 - SÍTIO MANOEL ALEXANDRE, DISTRITO DE VÁRZEA DA CONCEIÇÃO | 26*2 | 26 | 52
TRECHO 03 - SÍTIO MANOEL ALEXANDRE, DISTRITO DE VÁRZEA DA CONCEIÇÃO | 90*2 | 90 | 180
MEIO FIO TRAVAMENTO | 6,20 | 6.2 | 6.2
610.6
26.3. C1256 - ESCAVAÇÃO MANUAL CAMPO ABERTO EM TERRA ATÉ 2M (M3)
|  | ALTURA DA | COMPRIMENT | LARGURA DA | QTD
TRECHO 01 - SÍTIO MANOEL ALEXANDRE, DISTRITO DE VÁRZEA DA CONCEIÇÃO | 180*2*0,35*0,1 | 0.1 | 180 | 0.35 | 12.6
TRECHO 02 - SÍTIO MANOEL ALEXANDRE, DISTRITO DE VÁRZEA DA CONCEIÇÃO | 26*2*0,35*0,1 | 0.1 | 26 | 0.35 | 1.82
TRECHO 03 - SÍTIO MANOEL ALEXANDRE, DISTRITO DE VÁRZEA DA CONCEIÇÃO | 90*2*0,35*0,1 | 0.1 | 90 | 0.35 | 6.3
20.72
26.4. C0836 - CONCRETO NÃO ESTRUTURAL PREPARO MANUAL (M3)
|  | ALTURA DA | COMPRIMENT | LARGURA DA | QTD
TRECHO 01 - SÍTIO MANOEL ALEXANDRE, DISTRITO DE VÁRZEA DA CONCEIÇÃO | 180*2*0,35*0,1 | 0.1 | 180 | 0.35 | 12.6
TRECHO 02 - SÍTIO MANOEL ALEXANDRE, DISTRITO DE VÁRZEA DA CONCEIÇÃO | 26*2*0,35*0,1 | 0.1 | 26 | 0.35 | 1.82
TRECHO 03 - SÍTIO MANOEL ALEXANDRE, DISTRITO DE VÁRZEA DA CONCEIÇÃO | 90*2*0,35*0,1 | 0.1 | 90 | 0.35 | 6.3
20.72
27.1. C3447 - LIMPEZA DE PISO EM ÁREA URBANIZADA (M2)
|  | COMPRIMENT | LARGURA DA | LARGURA DA | QTD
TRECHO 01 - SÍTIO MANOEL ALEXANDRE, DISTRITO DE VÁRZEA DA CONCEIÇÃO | 180*5,2+180*0,5*2 | 180 | 5.2 | 0.5 | 1116
TRECHO 02 - SÍTIO MANOEL ALEXANDRE, DISTRITO DE VÁRZEA DA CONCEIÇÃO | 26*5,2+26*0,5*2 | 26 | 5.2 | 0.5 | 161.2
TRECHO 03 - SÍTIO MANOEL ALEXANDRE, DISTRITO DE VÁRZEA DA CONCEIÇÃO | 90*5,2+90*0,5*2 | 90 | 5.2 | 0.5 | 558
1835.2
28.1. C1937 - PLACAS PADRÃO DE OBRA (M2)
QTD
SÍTIO SERRARIA, DISTRITO DE VÁRZEA DA CONCEIÇÃO | 3*1,5 | 4.5 | 4.5
4.5
28.2. C2873 - LOCAÇÃO DA OBRA COM AUXÍLIO TOPOGRÁFICO (ÁREA ATÉ 5000 M2) (M2)
|  | COMPRIMENT | LARGURA DA | LARGURA DA | QTD
TRECHO 01 - SÍTIO SERRARIA, DISTRITO DE VÁRZEA DA CONCEIÇÃO | 165*5,20+165*0,5*2 | 165 | 5.2 | 0.5 | 1023
TRECHO 02 - SÍTIO SERRARIA, DISTRITO DE VÁRZEA DA CONCEIÇÃO | 46*5,20+46*0,5*2 | 46 | 5.2 | 0.5 | 285.2
1308.2
29.1. C3233 - REGULARIZAÇÃO DO SUB-LEITO (M2)
|  | COMPRIMENT | LARGURA DA | LARGURA DA | QTD
TRECHO 01 - SÍTIO SERRARIA, DISTRITO DE VÁRZEA DA CONCEIÇÃO | 165*5,2+165*0,5*2 | 165 | 5.2 | 0.5 | 1023
TRECHO 02 - SÍTIO SERRARIA, DISTRITO DE VÁRZEA DA CONCEIÇÃO | 46*5,2+46*0,5*2 | 46 | 5.2 | 0.5 | 285.2
1308.2
29.2. C3234 - REVESTIMENTO COM SOLO (PIÇARRA) (S/TRANSP) (M3)
|  | ALTURA | COMPRIMENT | LARGURA | QTD
TRECHO 01 - SÍTIO SERRARIA, DISTRITO DE VÁRZEA DA CONCEIÇÃO | 8*0,4*165 | 0.5 | 165 | 5.2 | 528
TRECHO 02 - SÍTIO SERRARIA, DISTRITO DE VÁRZEA DA CONCEIÇÃO | 8*0,4*46 | 0.5 | 46 | 5.2 | 147.2
675.2
29.3. C0710 - CARGA MECANIZADA DE TERRA EM CAMINHÃO BASCULANTE (M3)
|  | ALTURA | COMPRIMENT | LARGURA | QTD
TRECHO 01 - SÍTIO SERRARIA, DISTRITO DE VÁRZEA DA CONCEIÇÃO | 8*0,4*165 | 0.5 | 165 | 5.2 | 528
TRECHO 02 - SÍTIO SERRARIA, DISTRITO DE VÁRZEA DA CONCEIÇÃO | 8*0,4*46 | 0.5 | 46 | 5.2 | 147.2
675.2
30.1. C2895 - PAVIMENTAÇÃO EM PEDRA TOSCA C/ REJUNTAMENTO (AGREGADO ADQUIRIDO) (M2)
|  | COMPRIMENT | LARGURA DA | QTD
TRECHO 01 - SÍTIO SERRARIA, DISTRITO DE VÁRZEA DA CONCEIÇÃO | 5,2*165 | 165 | 5.2 | 858
TRECHO 02 - SÍTIO SERRARIA, DISTRITO DE VÁRZEA DA CONCEIÇÃO | 5,20*46 | 46 | 5.2 | 239.2
1097.2
30.2. C0366 - BANQUETA/ MEIO FIO DE CONCRETO P/ VIAS URBANAS (1,00x0,35x0,15m) (M)
|  | COMPRIMENT | QTD
TRECHO 01 - SÍTIO SERRARIA, DISTRITO DE VÁRZEA DA CONCEIÇÃO | 165*2 | 180 | 330
MEIO FIO TRAVAMENTO | 6,2*2 | 12.4 | 12.4
TRECHO 02 - SÍTIO SERRARIA, DISTRITO DE VÁRZEA DA CONCEIÇÃO | 46*2 | 46 | 92
MEIO FIO TRAVAMENTO | 6,20*2 | 12.4 | 12.4
446.8
30.3. C1256 - ESCAVAÇÃO MANUAL CAMPO ABERTO EM TERRA ATÉ 2M (M3)
|  | ALTURA DA | COMPRIMENT | LARGURA DA | QTD
TRECHO 01 - SÍTIO SERRARIA, DISTRITO DE VÁRZEA DA CONCEIÇÃO | 165*2*0,35*0,1 | 0.1 | 165 | 0.35 | 11.55
TRECHO 02 - SÍTIO SERRARIA, DISTRITO DE VÁRZEA DA CONCEIÇÃO | 46*2*0,35*0,1 | 0.1 | 46 | 0.35 | 3.22
14.77
30.4. C0836 - CONCRETO NÃO ESTRUTURAL PREPARO MANUAL (M3)
|  | ALTURA DA | COMPRIMENT | LARGURA DA | QTD
TRECHO 01 - SÍTIO SERRARIA, DISTRITO DE VÁRZEA DA CONCEIÇÃO | 165*2*0,35*0,1 | 0.1 | 165 | 0.35 | 11.55
TRECHO 02 - SÍTIO SERRARIA, DISTRITO DE VÁRZEA DA CONCEIÇÃO | 46*2*0,35*0,1 | 0.1 | 46 | 0.35 | 3.22
14.77
31.1. C3447 - LIMPEZA DE PISO EM ÁREA URBANIZADA (M2)
|  | COMPRIMENT | LARGURA DA | LARGURA DA | QTD
TRECHO 01 - SÍTIO SERRARIA, DISTRITO DE VÁRZEA DA CONCEIÇÃO | 165*5,2+165*0,5*2 | 165 | 5.2 | 0.5 | 1023
TRECHO 02 - SÍTIO SERRARIA, DISTRITO DE VÁRZEA DA CONCEIÇÃO | 46*5,2+46*0,5*2 | 46 | 5.2 | 0.5 | 285.2
1308.2
32.1. C1937 - PLACAS PADRÃO DE OBRA (M2)
QTD
SÍTIO PITOMBEIRA, DISTRITO DE VÁRZEA DA CONCEIÇÃO | 3*1,5 | 4.5 | 4.5
4.5
32.2. C2873 - LOCAÇÃO DA OBRA COM AUXÍLIO TOPOGRÁFICO (ÁREA ATÉ 5000 M2) (M2)
|  | COMPRIMENT | LARGURA DA | LARGURA DA | QTD
TRECHO 01 - SÍTIO PITOMBEIRA, DISTRITO DE VÁRZEA DA CONCEIÇÃO | 300*5,20+300*0,5*2 | 300 | 5.2 | 0.5 | 1860
TRECHO 02 - SÍTIO PITOMBEIRA, DISTRITO DE VÁRZEA DA CONCEIÇÃO | 28*3,2+28*0,5*2 | 28 | 3.2 | 0.5 | 117.6
TRECO 03 - SÍTIO PITOMBEIRA, DISTRITO DE VÁRZEA DA CONCEIÇÃO | 32*5,20+32*0,5*2 | 32 | 5.2 | 0.5 | 198.4
TRECHO 04 - SÍTIO PITOMBEIRA, DISTRITO DE VÁRZEA DA CONCEIÇÃO | 15*5,20+15*0,5*2 | 15 | 5.2 | 0.5 | 93
LADEIRA - SÍTIO PITOMBEIRA, DISTRITO DE VÁRZEA DA CONCEIÇÃO | 155*5,20+155*0,5*2 | 155 | 5.2 | 0.5 | 961
3230
33.1. C3233 - REGULARIZAÇÃO DO SUB-LEITO (M2)
|  | COMPRIMENT | LARGURA DA | LARGURA DA | QTD
TRECHO 01 - SÍTIO PITOMBEIRA, DISTRITO DE VÁRZEA DA CONCEIÇÃO | 300*5,20+300*0,5*2 | 300 | 5.2 | 0.5 | 1860
TRECHO 02 - SÍTIO PITOMBEIRA, DISTRITO DE VÁRZEA DA CONCEIÇÃO | 28*3,2+28*0,5*2 | 28 | 3.2 | 0.5 | 117.6
TRECO 03 - SÍTIO PITOMBEIRA, DISTRITO DE VÁRZEA DA CONCEIÇÃO | 32*5,20+32*0,5*2 | 32 | 5.2 | 0.5 | 198.4
TRECHO 04 - SÍTIO PITOMBEIRA, DISTRITO DE VÁRZEA DA CONCEIÇÃO | 15*5,20+15*0,5*2 | 15 | 5.2 | 0.5 | 93
LADEIRA - SÍTIO PITOMBEIRA, DISTRITO DE VÁRZEA DA CONCEIÇÃO | 155*5,20+155*0,5*2 | 155 | 5.2 | 0.5 | 961
3230
33.2. C3234 - REVESTIMENTO COM SOLO (PIÇARRA) (S/TRANSP) (M3)
|  | ALTURA | COMPRIMENT | LARGURA | QTD
TRECHO 01 - SÍTIO PITOMBEIRA, DISTRITO DE VÁRZEA DA CONCEIÇÃO | 8*0,4*300 | 0.5 | 300 | 5.2 | 960
TRECHO 02 - SÍTIO PITOMBEIRA, DISTRITO DE VÁRZEA DA CONCEIÇÃO | 5*0,4*28 | 0.5 | 28 | 3.2 | 56
TRECO 03 - SÍTIO PITOMBEIRA, DISTRITO DE VÁRZEA DA CONCEIÇÃO | 8*0,4*32 | 0.5 | 32 | 5.2 | 102.4
TRECHO 04 - SÍTIO PITOMBEIRA, DISTRITO DE VÁRZEA DA CONCEIÇÃO | 8*0,4*15 | 0.5 | 15 | 5.2 | 48
LADEIRA - SÍTIO PITOMBEIRA, DISTRITO DE VÁRZEA DA CONCEIÇÃO | 8*0,4*155 | 0.5 | 155 | 5.2 | 496
1662.4
33.3. C0710 - CARGA MECANIZADA DE TERRA EM CAMINHÃO BASCULANTE (M3)
|  | ALTURA | COMPRIMENT | LARGURA | QTD
TRECHO 01 - SÍTIO PITOMBEIRA, DISTRITO DE VÁRZEA DA CONCEIÇÃO | 8*0,4*300 | 0.5 | 300 | 5.2 | 960
TRECHO 02 - SÍTIO PITOMBEIRA, DISTRITO DE VÁRZEA DA CONCEIÇÃO | 5*0,4*28 | 0.5 | 28 | 3.2 | 56
TRECO 03 - SÍTIO PITOMBEIRA, DISTRITO DE VÁRZEA DA CONCEIÇÃO | 8*0,4*32 | 0.5 | 32 | 5.2 | 102.4
TRECHO 04 - SÍTIO PITOMBEIRA, DISTRITO DE VÁRZEA DA CONCEIÇÃO | 8*0,4*15 | 0.5 | 15 | 5.2 | 48
LADEIRA - SÍTIO PITOMBEIRA, DISTRITO DE VÁRZEA DA CONCEIÇÃO | 8*0,4*155 | 0.5 | 155 | 5.2 | 496
1662.4
34.1. C2895 - PAVIMENTAÇÃO EM PEDRA TOSCA C/ REJUNTAMENTO (AGREGADO ADQUIRIDO) (M2)
|  | COMPRIMENT | LARGURA DA | QTD
TRECHO 01 - SÍTIO PITOMBEIRA, DISTRITO DE VÁRZEA DA CONCEIÇÃO | 5,2*300 | 300 | 5.2 | 1560
TRECHO 02 - SÍTIO PITOMBEIRA, DISTRITO DE VÁRZEA DA CONCEIÇÃO | 3,2*28 | 28 | 3.2 | 89.6
TRECHO 03 - SÍTIO PITOMBEIRA, DISTRITO DE VÁRZEA DA CONCEIÇÃO | 5,20*32 | 32 | 5.2 | 166.4
TRECHO 04 - SÍTIO PITOMBEIRA, DISTRITO DE VÁRZEA DA CONCEIÇÃO | 5,20*15 | 15 | 5.2 | 78
LADEIRA - SÍTIO PITOMBEIRA, DISTRITO DE VÁRZEA DA CONCEIÇÃO | 5,20*155 | 155 | 5.2 | 806
2700
34.2. C0366 - BANQUETA/ MEIO FIO DE CONCRETO P/ VIAS URBANAS (1,00x0,35x0,15m) (M)
|  | COMPRIMENT | QTD
TRECHO 01 - SÍTIO PITOMBEIRA, DISTRITO DE VÁRZEA DA CONCEIÇÃO | 300*2 | 300 | 600
MEIO FIO TRAVAMENTO | 6,2*2 | 12.4 | 12.4
TRECHO 02 - SÍTIO PITOMBEIRA, DISTRITO DE VÁRZEA DA CONCEIÇÃO | 28*2 | 28 | 56
TRECHO 03 - SÍTIO PITOMBEIRA, DISTRITO DE VÁRZEA DA CONCEIÇÃO | 32*2 | 32 | 64
MEIO FIO TRAVAMENTO | 6,20 | 6.2 | 6.2
TRECHO 04 - SÍTIO PITOMBEIRA, DISTRITO DE VÁRZEA DA CONCEIÇÃO | 15*2 | 15 | 30
MEIO FIO TRAVAMENTO | 6,20 | 6.2 | 6.2
LADEIRA - SÍTIO PITOMBEIRA, DISTRITO DE VÁRZEA DA CONCEIÇÃO | 155*2 | 155 | 310
MEIO FIO TRAVAMENTO | 6,20*2 | 12.4 | 12.4
1097.2
34.3. C1256 - ESCAVAÇÃO MANUAL CAMPO ABERTO EM TERRA ATÉ 2M (M3)
|  | ALTURA DA | COMPRIMENT | LARGURA DA | QTD
TRECHO 01 - SÍTIO PITOMBEIRA, DISTRITO DE VÁRZEA DA CONCEIÇÃO | 300*2*0,35*0,1 | 0.1 | 300 | 0.35 | 21
TRECHO 02 - SÍTIO PITOMBEIRA, DISTRITO DE VÁRZEA DA CONCEIÇÃO | 28*2*0,35*0,1 | 0.1 | 28 | 0.35 | 1.96
TRECHO 03 - SÍTIO PITOMBEIRA, DISTRITO DE VÁRZEA DA CONCEIÇÃO | 32*2*0,35*0,1 | 0.1 | 32 | 0.35 | 2.24
TRECHO 04 - SÍTIO PITOMBEIRA, DISTRITO DE VÁRZEA DA CONCEIÇÃO | 15*2*0,35*0,1 | 0.1 | 15 | 0.35 | 1.05
LADEIRA - SÍTIO PITOMBEIRA, DISTRITO DE VÁRZEA DA CONCEIÇÃO | 155*2*0,35*0,1 | 0.1 | 155 | 0.35 | 10.85
37.1
34.4. C0836 - CONCRETO NÃO ESTRUTURAL PREPARO MANUAL (M3)
|  | ALTURA DA | COMPRIMENT | LARGURA DA | QTD
TRECHO 01 - SÍTIO PITOMBEIRA, DISTRITO DE VÁRZEA DA CONCEIÇÃO | 300*2*0,35*0,1 | 0.1 | 300 | 0.35 | 21
TRECHO 02 - SÍTIO PITOMBEIRA, DISTRITO DE VÁRZEA DA CONCEIÇÃO | 28*2*0,35*0,1 | 0.1 | 28 | 0.35 | 1.96
TRECHO 03 - SÍTIO PITOMBEIRA, DISTRITO DE VÁRZEA DA CONCEIÇÃO | 32*2*0,35*0,1 | 0.1 | 32 | 0.35 | 2.24
TRECHO 04 - SÍTIO PITOMBEIRA, DISTRITO DE VÁRZEA DA CONCEIÇÃO | 15*2*0,35*0,1 | 0.1 | 15 | 0.35 | 1.05
LADEIRA - SÍTIO PITOMBEIRA, DISTRITO DE VÁRZEA DA CONCEIÇÃO | 155*2*0,35*0,1 | 0.1 | 155 | 0.35 | 10.85
37.1
35.1. C3447 - LIMPEZA DE PISO EM ÁREA URBANIZADA (M2)
|  | COMPRIMENT | LARGURA DA | LARGURA DA | QTD
TRECHO 01 - SÍTIO PITOMBEIRA, DISTRITO DE VÁRZEA DA CONCEIÇÃO | 300*5,20+300*0,5*2 | 300 | 5.2 | 0.5 | 1860
TRECHO 02 - SÍTIO PITOMBEIRA, DISTRITO DE VÁRZEA DA CONCEIÇÃO | 28*3,2+28*0,5*2 | 28 | 3.2 | 0.5 | 117.6
TRECO 03 - SÍTIO PITOMBEIRA, DISTRITO DE VÁRZEA DA CONCEIÇÃO | 32*5,20+32*0,5*2 | 32 | 5.2 | 0.5 | 198.4
TRECHO 04 - SÍTIO PITOMBEIRA, DISTRITO DE VÁRZEA DA CONCEIÇÃO | 15*5,20+15*0,5*2 | 15 | 5.2 | 0.5 | 93
LADEIRA - SÍTIO PITOMBEIRA, DISTRITO DE VÁRZEA DA CONCEIÇÃO | 155*5,20+155*0,5*2 | 155 | 5.2 | 0.5 | 961
3230
36.1. C1937 - PLACAS PADRÃO DE OBRA (M2)
QTD
COMUNIDADE JATOBÁ, DISTRITO DE VARZEA DA CONCEIÇÃO | 3*1,5 | 4.5 | 4.5
4.5
36.2. C2873 - LOCAÇÃO DA OBRA COM AUXÍLIO TOPOGRÁFICO (ÁREA ATÉ 5000 M2) (M2)
|  | COMPRIMENT | LARGURA DA | LARGURA DA | QTD
PASSAGEM MOLHADA | 6,95*10 | 10 | 6.95 | 0 | 69.5
69.5
36.3. C2873 - LOCAÇÃO DA OBRA COM AUXÍLIO TOPOGRÁFICO (ÁREA ATÉ 5000 M2) (M2)
|  | COMPRIMENT | LARGURA DA | LARGURA DA | QTD
COMUNIDADE JATOBÁ, DISTRITO DE VARZEA DA CONCEIÇÃO | 160*5,20+160*0,5*2 | 160 | 5.2 | 0.5 | 992
992
36.4. C2992 - DEMOLIÇÃO DE ALVENARIA DE PEDRA COM REMOÇÃO LATERAL (M3)
QTD
PASSAGEM MOLHADA EXISTENTE | 50 | 50 | 50
50
37.1. C3233 - REGULARIZAÇÃO DO SUB-LEITO (M2)
|  | COMPRIMENT | LARGURA DA | LARGURA DA | QTD
PASSAGEM MOLHADA | 6,95*10 | 10 | 6.95 | 0 | 69.5
69.5
37.2. C1256 - ESCAVAÇÃO MANUAL CAMPO ABERTO EM TERRA ATÉ 2M (M3)
|  | ALT. | EXTENS. | LARG. | QTD
FUNDAÇÃO PAREDE 01 | 1,3*3*10 | 3 | 10 | 1.3 | 39
FUNDAÇÃO PAREDE 02 | 2,3*3*10 | 3 | 10 | 2.3 | 69
FUNDAÇÃO DAS ASAS - 04 UNIDADES | 0,5*1,25*5*4 | 1.25 | 5 | 0.5 | 12.5
120.5
37.3. C2921 - REATERRO C/COMPACTAÇÃO MANUAL S/CONTROLE, MATERIAL DA VALA (M3)
QTD
ÁREA DE APROVEITAMENTO DAS ESCAVAÇÕES | 120,50 | 120.5 | 120.5
120.5
37.4. C3234 - REVESTIMENTO COM SOLO (PIÇARRA) (S/TRANSP) (M3)
QTD
ATERRO DA PASSAGEM MOLHADA | 6,2*10*1,1 | 68.2 | 68.2
ATERRO NAS LATERAIS | (36,20+32)*11 | 750.2 | 750.2
PAVIMENTAÇÃO | 160*8*0,4 | 512 | 512
DESCONTO DO APROVEITAMENTO DAS ESCAVAÇÕES | -120,50 | -120.5 | -120.5
1209.9
37.5. C0710 - CARGA MECANIZADA DE TERRA EM CAMINHÃO BASCULANTE (M3)
QTD
ATERRO DA PASSAGEM MOLHADA | 6,2*10*1,1 | 68.2 | 68.2
ATERRO NAS LATERAIS | (36,20+32)*11 | 750.2 | 750.2
PAVIMENTAÇÃO | 160*8*0,4 | 512 | 512
DESCONTO DO APROVEITAMENTO DAS ESCAVAÇÕES | -120,50 | -120.5 | -120.5
1209.9
37.6. C3233 - REGULARIZAÇÃO DO SUB-LEITO (M2)
|  | COMPRIMENT | LARGURA DA | LARGURA DA | QTD
COMUNIDADE JATOBÁ, DISTRITO DE VARZEA DA CONCEIÇÃO | 160*5,20+160*0,5*2 | 160 | 5.2 | 0.5 | 992
992
38.1. C2895 - PAVIMENTAÇÃO EM PEDRA TOSCA C/ REJUNTAMENTO (AGREGADO ADQUIRIDO) (M2)
|  | COMPRIMENT | LARGURA DA | QTD
COMUNIDADE JATOBÁ, DISTRITO DE VARZEA DA CONCEIÇÃO | 5,2*160 | 160 | 5.2 | 832
832
38.2. C0366 - BANQUETA/ MEIO FIO DE CONCRETO P/ VIAS URBANAS (1,00x0,35x0,15m) (M)
|  | COMPRIMENT | QTD
RUA 01 - SÍTIO TELHA - DIST. STO ANTÔNIO | 160*2 | 160 | 320
MEIO FIO TRAVAMENTO | 6,2 | 6.2 | 6.2
326.2
38.3. C1256 - ESCAVAÇÃO MANUAL CAMPO ABERTO EM TERRA ATÉ 2M (M3)
|  | ALTURA DA | COMPRIMENT | LARGURA DA | QTD
RUA 01 - SÍTIO TELHA - DIST. STO ANTÔNIO | 160*2*0,35*0,1 | 0.1 | 160 | 0.35 | 11.2
11.2
38.4. C0836 - CONCRETO NÃO ESTRUTURAL PREPARO MANUAL (M3)
|  | ALTURA DA | COMPRIMENT | LARGURA DA | QTD
RUA 01 - SÍTIO TELHA - DIST. STO ANTÔNIO | 160*2*0,35*0,1 | 0.1 | 160 | 0.35 | 11.2
11.2
39.1. C3345 - ALVENARIA DE PEDRA ARGAMASSADA (TRAÇO 1:3) C/AGREGADOS ADQUIRIDOS (M3)
|  | ALT. | EXTENS. | LARG. | QTD
FUNDAÇÃO PAREDE 01 | 1,3*1*10+1,1*1*10+0,9*1*10 | 1 | 10 | 0 | 33
FUNDAÇÃO PAREDE 02 | 2,3*0,5*10+2,1*0,5*10+1,9*0,5*10+1,7*0,5*10+1,5*0,5*10+1,3*0,5*10 | 0.5 | 10 | 0 | 54
FUNDAÇÃO DAS ASAS - 04 UNIDADES | 0,5*1,25*5*4 | 1.25 | 5 | 0.5 | 12.5
PAREDE 01 E 02 | 0,5*0,8*10*2 | 0.8 | 10 | 0.5 | 8
ASAS - 4 UNIDADES | 0,5*0,95*5*4 | 0.95 | 5 | 0.5 | 9.5
117
39.2. 94966 - CONCRETO FCK = 30MPA, TRAÇO 1:2,1:2,5 (EM MASSA SECA DE CIMENTO/ AREIA MÉDIA/ BRITA 1) - PREPARO MECÂNICO COM BETONEIRA 400 L. AF_05/2021 (M3)
QTD
PISO DA PASSAGEM MOLHADA | 10*6,95*0,15+43*0,15*2 | 23.33 | 23.33
23.33
39.3. 103670 - LANÇAMENTO COM USO DE BALDES, ADENSAMENTO E ACABAMENTO DE CONCRETO EM ESTRUTURAS. AF_02/2022 (M3)
QTD
PISO DA PASSAGEM MOLHADA | 10*6,95*0,15+43*0,15*2 | 23.33 | 23.33
23.33
39.4. C0216 - ARMADURA CA-50A MÉDIA D= 6,3 A 10,0mm (KG)
QTD
Malha para laje 8MM - Coef. de conversão Peso 5,37kg/m² | (10*6,95*0,15+43*0,15*2)*5,37 | 125.26 | 125.26
125.26
39.5. C1609 - LASTRO DE CONCRETO INCLUINDO PREPARO E LANÇAMENTO (M3)
QTD
CALÇADA DAS MANILHAS | 28,75*0,04*2 | 2.3 | 2.3
2.3
40.1. 92221 - TUBO DE CONCRETO PARA REDES COLETORAS DE ÁGUAS PLUVIAIS, DIÂMETRO DE 600 MM, JUNTA RÍGIDA, INSTALADO EM LOCAL COM ALTO NÍVEL DE INTERFERÊNCIAS - FORNECIMENTO E ASSENTAMENTO. AF_12/2015 (M)
QTD
MANILHAS PARA PASSAGEM DE ÁGUA | 7*6 | 42 | 42
42
41.1. COMP-99172815 - BALIZADOR EM PVC RÍGIDO D=3" C/ENCHIMENTO DE CONCRETO, MOLDADO IN LOCO (UN)
QTD
PASSAGEM MOLHADA | 20*2 | 40 | 40
40
41.2. C3447 - LIMPEZA DE PISO EM ÁREA URBANIZADA (M2)
|  | COMPRIMENT | LARGURA DA | LARGURA DA | QTD
PASSAGEM MOLHADA | 6,95*10 | 10 | 6.95 | 0 | 69.5
69.5
41.3. C3447 - LIMPEZA DE PISO EM ÁREA URBANIZADA (M2)
|  | COMPRIMENT | LARGURA DA | LARGURA DA | QTD
COMUNIDADE JATOBÁ, DISTRITO DE VARZEA DA CONCEIÇÃO | 160*5,20+160*0,5*2 | 160 | 5.2 | 0.5 | 992
992

## COMPOSICOES
1.1. C1937 - PLACAS PADRÃO DE OBRA (M2)
Material |  | FONTE | UNID | COEFICIENTE | PREÇO UNITÁRIO | TOTAL
I0537 | CHAPA DE AÇO GALVANIZADA ESP. 0.3MM | SEINFRA | M2 | 1.02 | 35.59 | 36.3018
I1100 | ESMALTE SINTETICO | SEINFRA | L | 1 | 24.99 | 24.99
I1691 | PONTALETE / BARROTE DE 3"x3" | SEINFRA | M | 4.5 | 12.61 | 56.745
I1725 | PREGO 15X15 (1.1/4" x 13) (APROXIMADAMENTE 672UN/KG) | SEINFRA | KG | 0.15 | 15.54 | 2.331
|  |  |  | TOTAL Material: |  | 120.3678
Mão de Obra |  | FONTE | UNID | COEFICIENTE | PREÇO UNITÁRIO | TOTAL
I2543 | SERVENTE | SEINFRA | H | 2 | 15.55 | 31.1
|  |  |  | TOTAL Mão de Obra: |  | 31.1
|  |  |  | VALOR: |  | 151.47
1.2. C2873 - LOCAÇÃO DA OBRA COM AUXÍLIO TOPOGRÁFICO (ÁREA ATÉ 5000 M2) (M2)
Equipamento Custo Horário |  | FONTE | UNID | COEFICIENTE | PREÇO UNITÁRIO | TOTAL
I0700 | CAMINHONETE SAVEIRO (CHP) | SEINFRA | H | 0.001 | 75.0454 | 0.075
I0758 | NÍVEL (CHP) | SEINFRA | H | 0.002 | 0.6895 | 0.0014
I0775 | TEODOLITO (CHP) | SEINFRA | H | 0.002 | 1.3612 | 0.0027
|  |  |  | TOTAL Equipamento Custo Horário: |  | 0.0791
Mão de Obra |  | FONTE | UNID | COEFICIENTE | PREÇO UNITÁRIO | TOTAL
I0037 | AJUDANTE | SEINFRA | H | 0.004 | 16.77 | 0.0671
I2382 | NIVELADOR | SEINFRA | H | 0.002 | 24.86 | 0.0497
I2445 | TOPOGRAFO | SEINFRA | H | 0.002 | 30.34 | 0.0607
|  |  |  | TOTAL Mão de Obra: |  | 0.1775
|  |  |  | VALOR: |  | 0.26
2.1. C3233 - REGULARIZAÇÃO DO SUB-LEITO (M2)
Equipamento Custo Horário |  | FONTE | UNID | COEFICIENTE | PREÇO UNITÁRIO | TOTAL
I0590 | CAMINHÃO TANQUE 8.000 l (CHI) | SEINFRA | H | 0.0011282 | 48.6827 | 0.0549
I0698 | CAMINHÃO TANQUE 8.000 l (CHP) | SEINFRA | H | 0.004 | 159.4976 | 0.638
I0607 | COMPAC. DE PNEUS PRES. VAR. AUTOPR. (CHI) | SEINFRA | H | 0.0022051 | 62.1534 | 0.1371
I0721 | COMPAC. DE PNEUS PRES. VAR. AUTOPR. (CHP) | SEINFRA | H | 0.00035897 | 179.5523 | 0.0645
I0610 | COMPAC. PÉ DE CARNEIRO VIBRAT. AUTOPROP. (CHI) | SEINFRA | H | 0.0016923 | 55.8815 | 0.0946
I0723 | COMPAC. PÉ DE CARNEIRO VIBRAT. AUTOPROP. (CHP) | SEINFRA | H | 0.00087179 | 170.9808 | 0.1491
I0625 | GRADE DE DISCOS (CHI) | SEINFRA | H | 0.00038462 | 2.7079 | 0.001
I0739 | GRADE DE DISCOS (CHP) | SEINFRA | H | 0.0021795 | 4.0798 | 0.0089
I0642 | MOTO NIVELADORA (CHI) | SEINFRA | H | 0 | 76.5747 | 0
I0756 | MOTO NIVELADORA (CHP) | SEINFRA | H | 0.0025641 | 218.3516 | 0.5599
I0667 | TRATOR DE PNEUS (CHI) | SEINFRA | H | 0.00038462 | 27.3511 | 0.0105
I0780 | TRATOR DE PNEUS (CHP) | SEINFRA | H | 0.0021795 | 97.4393 | 0.2124
|  |  |  | TOTAL Equipamento Custo Horário: |  | 1.9309
Mão de Obra |  | FONTE | UNID | COEFICIENTE | PREÇO UNITÁRIO | TOTAL
I2543 | SERVENTE | SEINFRA | H | 0.012821 | 15.55 | 0.1994
|  |  |  | TOTAL Mão de Obra: |  | 0.1994
|  |  |  | VALOR: |  | 2.13
3.1. C2895 - PAVIMENTAÇÃO EM PEDRA TOSCA C/ REJUNTAMENTO (AGREGADO ADQUIRIDO) (M2)
Equipamento Custo Horário |  | FONTE | UNID | COEFICIENTE | PREÇO UNITÁRIO | TOTAL
I0724 | COMPACTADOR DE PLACA VIBRATÓRIA HP 4 (CHP) | SEINFRA | H | 0.05 | 24.0836 | 1.2042
I0726 | COMPACTADOR LISO TANDEM AUTOPROPELIDO (CHP) | SEINFRA | H | 0.01 | 83.9284 | 0.8393
|  |  |  | TOTAL Equipamento Custo Horário: |  | 2.0435
Material |  | FONTE | UNID | COEFICIENTE | PREÇO UNITÁRIO | TOTAL
I0111 | AREIA VERMELHA | SEINFRA | M3 | 0.15 | 60.88 | 9.132
I1600 | PEDRA DE MÃO (RACHÃO) | SEINFRA | M3 | 0.15 | 66.06 | 9.909
|  |  |  | TOTAL Material: |  | 19.041
Mão de Obra |  | FONTE | UNID | COEFICIENTE | PREÇO UNITÁRIO | TOTAL
I0445 | CALCETEIRO | SEINFRA | H | 0.3 | 20.77 | 6.231
I2543 | SERVENTE | SEINFRA | H | 0.6 | 15.55 | 9.33
|  |  |  | TOTAL Mão de Obra: |  | 15.561
Serviço |  | FONTE | UNID | COEFICIENTE | PREÇO UNITÁRIO | TOTAL
C0171 | ARGAMASSA DE CIMENTO E AREIA S/PEN. TRAÇO 1:4 | SEINFRA | M3 | 0.043 | 441.98 | 19.0051
|  |  |  | TOTAL Serviço: |  | 19.0051
|  |  |  | VALOR: |  | 55.65
3.2. C0366 - BANQUETA/ MEIO FIO DE CONCRETO P/ VIAS URBANAS (1,00x0,35x0,15m) (M)
Mão de Obra |  | FONTE | UNID | COEFICIENTE | PREÇO UNITÁRIO | TOTAL
I2391 | PEDREIRO | SEINFRA | H | 0.3 | 20.77 | 6.231
I2543 | SERVENTE | SEINFRA | H | 0.4 | 15.55 | 6.22
|  |  |  | TOTAL Mão de Obra: |  | 12.451
Serviço |  | FONTE | UNID | COEFICIENTE | PREÇO UNITÁRIO | TOTAL
C3127 | AREIA ASFALTO USINADA À FRIO - AAUF (S/TRANSP) | SEINFRA | M3 | 0.003 | 72.29 | 0.2169
C3324 | ARGAMASSA DE CIMENTO E AREIA TRAÇO 1:4 COM AREIA PRODUZIDA | SEINFRA | M3 | 0.0007 | 369.1 | 0.2584
C0588 | CAIAÇÃO EM DUAS DEMÃOS COM SUPERCAL | SEINFRA | M2 | 0.25 | 4.5 | 1.125
C3251 | CONFECÇÃO DE BANQUETA / MEIO FIO PRÉ-MOLDADA DE CONCRETO PARA VIAS URBANAS (1,00 x 0,35 x 0,15m) | SEINFRA | M | 1 | 36.33 | 36.33
C2784 | ESCAVAÇÃO MANUAL SOLO DE 1A.CAT. PROF. ATÉ 1.50m | SEINFRA | M3 | 0.02 | 41.21 | 0.8242
|  |  |  | TOTAL Serviço: |  | 38.7545
|  |  |  | VALOR: |  | 51.2
3.3. C1256 - ESCAVAÇÃO MANUAL CAMPO ABERTO EM TERRA ATÉ 2M (M3)
Mão de Obra |  | FONTE | UNID | COEFICIENTE | PREÇO UNITÁRIO | TOTAL
I2543 | SERVENTE | SEINFRA | H | 2.93 | 15.55 | 45.5615
|  |  |  | TOTAL Mão de Obra: |  | 45.5615
|  |  |  | VALOR: |  | 45.56
3.4. C0836 - CONCRETO NÃO ESTRUTURAL PREPARO MANUAL (M3)
Material |  | FONTE | UNID | COEFICIENTE | PREÇO UNITÁRIO | TOTAL
I0109 | AREIA MEDIA | SEINFRA | M3 | 0.778 | 67.5 | 52.515
I0280 | BRITA | SEINFRA | M3 | 0.9658 | 76.19 | 73.5843
I0805 | CIMENTO PORTLAND | SEINFRA | KG | 220 | 0.56 | 123.2
|  |  |  | TOTAL Material: |  | 249.2993
Mão de Obra |  | FONTE | UNID | COEFICIENTE | PREÇO UNITÁRIO | TOTAL
I2543 | SERVENTE | SEINFRA | H | 10 | 15.55 | 155.5
|  |  |  | TOTAL Mão de Obra: |  | 155.5
|  |  |  | VALOR: |  | 404.8
4.1. C3447 - LIMPEZA DE PISO EM ÁREA URBANIZADA (M2)
Mão de Obra |  | FONTE | UNID | COEFICIENTE | PREÇO UNITÁRIO | TOTAL
I2543 | SERVENTE | SEINFRA | H | 0.075 | 15.55 | 1.1663
|  |  |  | TOTAL Mão de Obra: |  | 1.1663
|  |  |  | VALOR: |  | 1.17
5.1. C1937 - PLACAS PADRÃO DE OBRA (M2)
Material |  | FONTE | UNID | COEFICIENTE | PREÇO UNITÁRIO | TOTAL
I0537 | CHAPA DE AÇO GALVANIZADA ESP. 0.3MM | SEINFRA | M2 | 1.02 | 35.59 | 36.3018
I1100 | ESMALTE SINTETICO | SEINFRA | L | 1 | 24.99 | 24.99
I1691 | PONTALETE / BARROTE DE 3"x3" | SEINFRA | M | 4.5 | 12.61 | 56.745
I1725 | PREGO 15X15 (1.1/4" x 13) (APROXIMADAMENTE 672UN/KG) | SEINFRA | KG | 0.15 | 15.54 | 2.331
|  |  |  | TOTAL Material: |  | 120.3678
Mão de Obra |  | FONTE | UNID | COEFICIENTE | PREÇO UNITÁRIO | TOTAL
I2543 | SERVENTE | SEINFRA | H | 2 | 15.55 | 31.1
|  |  |  | TOTAL Mão de Obra: |  | 31.1
|  |  |  | VALOR: |  | 151.47
5.2. C2873 - LOCAÇÃO DA OBRA COM AUXÍLIO TOPOGRÁFICO (ÁREA ATÉ 5000 M2) (M2)
Equipamento Custo Horário |  | FONTE | UNID | COEFICIENTE | PREÇO UNITÁRIO | TOTAL
I0700 | CAMINHONETE SAVEIRO (CHP) | SEINFRA | H | 0.001 | 75.0454 | 0.075
I0758 | NÍVEL (CHP) | SEINFRA | H | 0.002 | 0.6895 | 0.0014
I0775 | TEODOLITO (CHP) | SEINFRA | H | 0.002 | 1.3612 | 0.0027
|  |  |  | TOTAL Equipamento Custo Horário: |  | 0.0791
Mão de Obra |  | FONTE | UNID | COEFICIENTE | PREÇO UNITÁRIO | TOTAL
I0037 | AJUDANTE | SEINFRA | H | 0.004 | 16.77 | 0.0671
I2382 | NIVELADOR | SEINFRA | H | 0.002 | 24.86 | 0.0497
I2445 | TOPOGRAFO | SEINFRA | H | 0.002 | 30.34 | 0.0607
|  |  |  | TOTAL Mão de Obra: |  | 0.1775
|  |  |  | VALOR: |  | 0.26
6.1. C3233 - REGULARIZAÇÃO DO SUB-LEITO (M2)
Equipamento Custo Horário |  | FONTE | UNID | COEFICIENTE | PREÇO UNITÁRIO | TOTAL
I0590 | CAMINHÃO TANQUE 8.000 l (CHI) | SEINFRA | H | 0.0011282 | 48.6827 | 0.0549
I0698 | CAMINHÃO TANQUE 8.000 l (CHP) | SEINFRA | H | 0.004 | 159.4976 | 0.638
I0607 | COMPAC. DE PNEUS PRES. VAR. AUTOPR. (CHI) | SEINFRA | H | 0.0022051 | 62.1534 | 0.1371
I0721 | COMPAC. DE PNEUS PRES. VAR. AUTOPR. (CHP) | SEINFRA | H | 0.00035897 | 179.5523 | 0.0645
I0610 | COMPAC. PÉ DE CARNEIRO VIBRAT. AUTOPROP. (CHI) | SEINFRA | H | 0.0016923 | 55.8815 | 0.0946
I0723 | COMPAC. PÉ DE CARNEIRO VIBRAT. AUTOPROP. (CHP) | SEINFRA | H | 0.00087179 | 170.9808 | 0.1491
I0625 | GRADE DE DISCOS (CHI) | SEINFRA | H | 0.00038462 | 2.7079 | 0.001
I0739 | GRADE DE DISCOS (CHP) | SEINFRA | H | 0.0021795 | 4.0798 | 0.0089
I0642 | MOTO NIVELADORA (CHI) | SEINFRA | H | 0 | 76.5747 | 0
I0756 | MOTO NIVELADORA (CHP) | SEINFRA | H | 0.0025641 | 218.3516 | 0.5599
I0667 | TRATOR DE PNEUS (CHI) | SEINFRA | H | 0.00038462 | 27.3511 | 0.0105
I0780 | TRATOR DE PNEUS (CHP) | SEINFRA | H | 0.0021795 | 97.4393 | 0.2124
|  |  |  | TOTAL Equipamento Custo Horário: |  | 1.9309
Mão de Obra |  | FONTE | UNID | COEFICIENTE | PREÇO UNITÁRIO | TOTAL
I2543 | SERVENTE | SEINFRA | H | 0.012821 | 15.55 | 0.1994
|  |  |  | TOTAL Mão de Obra: |  | 0.1994
|  |  |  | VALOR: |  | 2.13
7.1. C2895 - PAVIMENTAÇÃO EM PEDRA TOSCA C/ REJUNTAMENTO (AGREGADO ADQUIRIDO) (M2)
Equipamento Custo Horário |  | FONTE | UNID | COEFICIENTE | PREÇO UNITÁRIO | TOTAL
I0724 | COMPACTADOR DE PLACA VIBRATÓRIA HP 4 (CHP) | SEINFRA | H | 0.05 | 24.0836 | 1.2042
I0726 | COMPACTADOR LISO TANDEM AUTOPROPELIDO (CHP) | SEINFRA | H | 0.01 | 83.9284 | 0.8393
|  |  |  | TOTAL Equipamento Custo Horário: |  | 2.0435
Material |  | FONTE | UNID | COEFICIENTE | PREÇO UNITÁRIO | TOTAL
I0111 | AREIA VERMELHA | SEINFRA | M3 | 0.15 | 60.88 | 9.132
I1600 | PEDRA DE MÃO (RACHÃO) | SEINFRA | M3 | 0.15 | 66.06 | 9.909
|  |  |  | TOTAL Material: |  | 19.041
Mão de Obra |  | FONTE | UNID | COEFICIENTE | PREÇO UNITÁRIO | TOTAL
I0445 | CALCETEIRO | SEINFRA | H | 0.3 | 20.77 | 6.231
I2543 | SERVENTE | SEINFRA | H | 0.6 | 15.55 | 9.33
|  |  |  | TOTAL Mão de Obra: |  | 15.561
Serviço |  | FONTE | UNID | COEFICIENTE | PREÇO UNITÁRIO | TOTAL
C0171 | ARGAMASSA DE CIMENTO E AREIA S/PEN. TRAÇO 1:4 | SEINFRA | M3 | 0.043 | 441.98 | 19.0051
|  |  |  | TOTAL Serviço: |  | 19.0051
|  |  |  | VALOR: |  | 55.65
7.2. C0366 - BANQUETA/ MEIO FIO DE CONCRETO P/ VIAS URBANAS (1,00x0,35x0,15m) (M)
Mão de Obra |  | FONTE | UNID | COEFICIENTE | PREÇO UNITÁRIO | TOTAL
I2391 | PEDREIRO | SEINFRA | H | 0.3 | 20.77 | 6.231
I2543 | SERVENTE | SEINFRA | H | 0.4 | 15.55 | 6.22
|  |  |  | TOTAL Mão de Obra: |  | 12.451
Serviço |  | FONTE | UNID | COEFICIENTE | PREÇO UNITÁRIO | TOTAL
C3127 | AREIA ASFALTO USINADA À FRIO - AAUF (S/TRANSP) | SEINFRA | M3 | 0.003 | 72.29 | 0.2169
C3324 | ARGAMASSA DE CIMENTO E AREIA TRAÇO 1:4 COM AREIA PRODUZIDA | SEINFRA | M3 | 0.0007 | 369.1 | 0.2584
C0588 | CAIAÇÃO EM DUAS DEMÃOS COM SUPERCAL | SEINFRA | M2 | 0.25 | 4.5 | 1.125
C3251 | CONFECÇÃO DE BANQUETA / MEIO FIO PRÉ-MOLDADA DE CONCRETO PARA VIAS URBANAS (1,00 x 0,35 x 0,15m) | SEINFRA | M | 1 | 36.33 | 36.33
C2784 | ESCAVAÇÃO MANUAL SOLO DE 1A.CAT. PROF. ATÉ 1.50m | SEINFRA | M3 | 0.02 | 41.21 | 0.8242
|  |  |  | TOTAL Serviço: |  | 38.7545
|  |  |  | VALOR: |  | 51.2
7.3. C1256 - ESCAVAÇÃO MANUAL CAMPO ABERTO EM TERRA ATÉ 2M (M3)
Mão de Obra |  | FONTE | UNID | COEFICIENTE | PREÇO UNITÁRIO | TOTAL
I2543 | SERVENTE | SEINFRA | H | 2.93 | 15.55 | 45.5615
|  |  |  | TOTAL Mão de Obra: |  | 45.5615
|  |  |  | VALOR: |  | 45.56
7.4. C0836 - CONCRETO NÃO ESTRUTURAL PREPARO MANUAL (M3)
Material |  | FONTE | UNID | COEFICIENTE | PREÇO UNITÁRIO | TOTAL
I0109 | AREIA MEDIA | SEINFRA | M3 | 0.778 | 67.5 | 52.515
I0280 | BRITA | SEINFRA | M3 | 0.9658 | 76.19 | 73.5843
I0805 | CIMENTO PORTLAND | SEINFRA | KG | 220 | 0.56 | 123.2
|  |  |  | TOTAL Material: |  | 249.2993
Mão de Obra |  | FONTE | UNID | COEFICIENTE | PREÇO UNITÁRIO | TOTAL
I2543 | SERVENTE | SEINFRA | H | 10 | 15.55 | 155.5
|  |  |  | TOTAL Mão de Obra: |  | 155.5
|  |  |  | VALOR: |  | 404.8
8.1. C3447 - LIMPEZA DE PISO EM ÁREA URBANIZADA (M2)
Mão de Obra |  | FONTE | UNID | COEFICIENTE | PREÇO UNITÁRIO | TOTAL
I2543 | SERVENTE | SEINFRA | H | 0.075 | 15.55 | 1.1663
|  |  |  | TOTAL Mão de Obra: |  | 1.1663
|  |  |  | VALOR: |  | 1.17
9.1. C1937 - PLACAS PADRÃO DE OBRA (M2)
Material |  | FONTE | UNID | COEFICIENTE | PREÇO UNITÁRIO | TOTAL
I0537 | CHAPA DE AÇO GALVANIZADA ESP. 0.3MM | SEINFRA | M2 | 1.02 | 35.59 | 36.3018
I1100 | ESMALTE SINTETICO | SEINFRA | L | 1 | 24.99 | 24.99
I1691 | PONTALETE / BARROTE DE 3"x3" | SEINFRA | M | 4.5 | 12.61 | 56.745
I1725 | PREGO 15X15 (1.1/4" x 13) (APROXIMADAMENTE 672UN/KG) | SEINFRA | KG | 0.15 | 15.54 | 2.331
|  |  |  | TOTAL Material: |  | 120.3678
Mão de Obra |  | FONTE | UNID | COEFICIENTE | PREÇO UNITÁRIO | TOTAL
I2543 | SERVENTE | SEINFRA | H | 2 | 15.55 | 31.1
|  |  |  | TOTAL Mão de Obra: |  | 31.1
|  |  |  | VALOR: |  | 151.47
9.2. C2873 - LOCAÇÃO DA OBRA COM AUXÍLIO TOPOGRÁFICO (ÁREA ATÉ 5000 M2) (M2)
Equipamento Custo Horário |  | FONTE | UNID | COEFICIENTE | PREÇO UNITÁRIO | TOTAL
I0700 | CAMINHONETE SAVEIRO (CHP) | SEINFRA | H | 0.001 | 75.0454 | 0.075
I0758 | NÍVEL (CHP) | SEINFRA | H | 0.002 | 0.6895 | 0.0014
I0775 | TEODOLITO (CHP) | SEINFRA | H | 0.002 | 1.3612 | 0.0027
|  |  |  | TOTAL Equipamento Custo Horário: |  | 0.0791
Mão de Obra |  | FONTE | UNID | COEFICIENTE | PREÇO UNITÁRIO | TOTAL
I0037 | AJUDANTE | SEINFRA | H | 0.004 | 16.77 | 0.0671
I2382 | NIVELADOR | SEINFRA | H | 0.002 | 24.86 | 0.0497
I2445 | TOPOGRAFO | SEINFRA | H | 0.002 | 30.34 | 0.0607
|  |  |  | TOTAL Mão de Obra: |  | 0.1775
|  |  |  | VALOR: |  | 0.26
10.1. C3233 - REGULARIZAÇÃO DO SUB-LEITO (M2)
Equipamento Custo Horário |  | FONTE | UNID | COEFICIENTE | PREÇO UNITÁRIO | TOTAL
I0590 | CAMINHÃO TANQUE 8.000 l (CHI) | SEINFRA | H | 0.0011282 | 48.6827 | 0.0549
I0698 | CAMINHÃO TANQUE 8.000 l (CHP) | SEINFRA | H | 0.004 | 159.4976 | 0.638
I0607 | COMPAC. DE PNEUS PRES. VAR. AUTOPR. (CHI) | SEINFRA | H | 0.0022051 | 62.1534 | 0.1371
I0721 | COMPAC. DE PNEUS PRES. VAR. AUTOPR. (CHP) | SEINFRA | H | 0.00035897 | 179.5523 | 0.0645
I0610 | COMPAC. PÉ DE CARNEIRO VIBRAT. AUTOPROP. (CHI) | SEINFRA | H | 0.0016923 | 55.8815 | 0.0946
I0723 | COMPAC. PÉ DE CARNEIRO VIBRAT. AUTOPROP. (CHP) | SEINFRA | H | 0.00087179 | 170.9808 | 0.1491
I0625 | GRADE DE DISCOS (CHI) | SEINFRA | H | 0.00038462 | 2.7079 | 0.001
I0739 | GRADE DE DISCOS (CHP) | SEINFRA | H | 0.0021795 | 4.0798 | 0.0089
I0642 | MOTO NIVELADORA (CHI) | SEINFRA | H | 0 | 76.5747 | 0
I0756 | MOTO NIVELADORA (CHP) | SEINFRA | H | 0.0025641 | 218.3516 | 0.5599
I0667 | TRATOR DE PNEUS (CHI) | SEINFRA | H | 0.00038462 | 27.3511 | 0.0105
I0780 | TRATOR DE PNEUS (CHP) | SEINFRA | H | 0.0021795 | 97.4393 | 0.2124
|  |  |  | TOTAL Equipamento Custo Horário: |  | 1.9309
Mão de Obra |  | FONTE | UNID | COEFICIENTE | PREÇO UNITÁRIO | TOTAL
I2543 | SERVENTE | SEINFRA | H | 0.012821 | 15.55 | 0.1994
|  |  |  | TOTAL Mão de Obra: |  | 0.1994
|  |  |  | VALOR: |  | 2.13
10.2. C1256 - ESCAVAÇÃO MANUAL CAMPO ABERTO EM TERRA ATÉ 2M (M3)
Mão de Obra |  | FONTE | UNID | COEFICIENTE | PREÇO UNITÁRIO | TOTAL
I2543 | SERVENTE | SEINFRA | H | 2.93 | 15.55 | 45.5615
|  |  |  | TOTAL Mão de Obra: |  | 45.5615
|  |  |  | VALOR: |  | 45.56
10.3. C2921 - REATERRO C/COMPACTAÇÃO MANUAL S/CONTROLE, MATERIAL DA VALA (M3)
Mão de Obra |  | FONTE | UNID | COEFICIENTE | PREÇO UNITÁRIO | TOTAL
I2543 | SERVENTE | SEINFRA | H | 1.7 | 15.55 | 26.435
|  |  |  | TOTAL Mão de Obra: |  | 26.435
|  |  |  | VALOR: |  | 26.43
10.4. C3234 - REVESTIMENTO COM SOLO (PIÇARRA) (S/TRANSP) (M3)
Equipamento Custo Horário |  | FONTE | UNID | COEFICIENTE | PREÇO UNITÁRIO | TOTAL
I0590 | CAMINHÃO TANQUE 8.000 l (CHI) | SEINFRA | H | 0 | 48.6827 | 0
I0698 | CAMINHÃO TANQUE 8.000 l (CHP) | SEINFRA | H | 0.0088889 | 159.4976 | 1.4178
I0609 | COMPAC. LISO VIBRAT. AUTOPROPELIDO (CHI) | SEINFRA | H | 0.0018222 | 53.8329 | 0.0981
I0722 | COMPAC. LISO VIBRAT. AUTOPROPELIDO (CHP) | SEINFRA | H | 0.0026222 | 166.4413 | 0.4364
I0625 | GRADE DE DISCOS (CHI) | SEINFRA | H | 0.00075556 | 2.7079 | 0.002
I0739 | GRADE DE DISCOS (CHP) | SEINFRA | H | 0.0036889 | 4.0798 | 0.015
I0642 | MOTO NIVELADORA (CHI) | SEINFRA | H | 0 | 76.5747 | 0
I0756 | MOTO NIVELADORA (CHP) | SEINFRA | H | 0.0044444 | 218.3516 | 0.9705
I0667 | TRATOR DE PNEUS (CHI) | SEINFRA | H | 0.00075556 | 27.3511 | 0.0207
I0780 | TRATOR DE PNEUS (CHP) | SEINFRA | H | 0.0036889 | 97.4393 | 0.3594
|  |  |  | TOTAL Equipamento Custo Horário: |  | 3.3199
Mão de Obra |  | FONTE | UNID | COEFICIENTE | PREÇO UNITÁRIO | TOTAL
I2543 | SERVENTE | SEINFRA | H | 0.022222 | 15.55 | 0.3456
|  |  |  | TOTAL Mão de Obra: |  | 0.3456
Serviço |  | FONTE | UNID | COEFICIENTE | PREÇO UNITÁRIO | TOTAL
C3160 | DESMATAMENTO DE JAZIDA | SEINFRA | M2 | 1 | 0.36 | 0.36
C3211 | ESCAVAÇÃO E CARGA DE MATERIAL DE JAZIDA | SEINFRA | M3 | 1.267 | 4.14 | 5.2454
C3218 | EXPURGO DE JAZIDA | SEINFRA | M3 | 0.2 | 3.14 | 0.628
|  |  |  | TOTAL Serviço: |  | 6.2334
|  |  |  | VALOR: |  | 9.9
10.5. C0710 - CARGA MECANIZADA DE TERRA EM CAMINHÃO BASCULANTE (M3)
Equipamento Custo Horário |  | FONTE | UNID | COEFICIENTE | PREÇO UNITÁRIO | TOTAL
I0690 | CAMINHÃO BASCULANTE 6 M3 (CHP) | SEINFRA | H | 0.0098 | 129.6624 | 1.2707
I0708 | CARREGADEIRA DE PNEUS HP 111 (CHP) | SEINFRA | H | 0.0098 | 167.5999 | 1.6425
|  |  |  | TOTAL Equipamento Custo Horário: |  | 2.9132
Mão de Obra |  | FONTE | UNID | COEFICIENTE | PREÇO UNITÁRIO | TOTAL
I2543 | SERVENTE | SEINFRA | H | 0.0196 | 15.55 | 0.3048
|  |  |  | TOTAL Mão de Obra: |  | 0.3048
|  |  |  | VALOR: |  | 3.22
11.1. C3345 - ALVENARIA DE PEDRA ARGAMASSADA (TRAÇO 1:3) C/AGREGADOS ADQUIRIDOS (M3)
Material |  | FONTE | UNID | COEFICIENTE | PREÇO UNITÁRIO | TOTAL
I1600 | PEDRA DE MÃO (RACHÃO) | SEINFRA | M3 | 1.15 | 66.06 | 75.969
|  |  |  | TOTAL Material: |  | 75.969
Mão de Obra |  | FONTE | UNID | COEFICIENTE | PREÇO UNITÁRIO | TOTAL
I2391 | PEDREIRO | SEINFRA | H | 5 | 20.77 | 103.85
I2543 | SERVENTE | SEINFRA | H | 7 | 15.55 | 108.85
|  |  |  | TOTAL Mão de Obra: |  | 212.7
Serviço |  | FONTE | UNID | COEFICIENTE | PREÇO UNITÁRIO | TOTAL
C0170 | ARGAMASSA DE CIMENTO E AREIA S/PEN. TRAÇO 1:3 | SEINFRA | M3 | 0.3 | 509.74 | 152.922
|  |  |  | TOTAL Serviço: |  | 152.922
|  |  |  | VALOR: |  | 441.59
11.2. 94966 - CONCRETO FCK = 30MPA, TRAÇO 1:2,1:2,5 (EM MASSA SECA DE CIMENTO/ AREIA MÉDIA/ BRITA 1) - PREPARO MECÂNICO COM BETONEIRA 400 L. AF_05/2021 (M3)
Equipamento Custo Horário |  | FONTE | UNID | COEFICIENTE | PREÇO UNITÁRIO | TOTAL
88831 | BETONEIRA CAPACIDADE NOMINAL DE 400 L, CAPACIDADE DE MISTURA 280 L, MOTOR ELÉTRICO TRIFÁSICO POTÊNCIA DE 2 CV, SEM CARREGADOR - CHI DIURNO. AF_10/2014 | SINAPI | CHI | 0.7032 | 0.39 | 0.27
88830 | BETONEIRA CAPACIDADE NOMINAL DE 400 L, CAPACIDADE DE MISTURA 280 L, MOTOR ELÉTRICO TRIFÁSICO POTÊNCIA DE 2 CV, SEM CARREGADOR - CHP DIURNO. AF_10/2014 | SINAPI | CHP | 0.7458 | 1.94 | 1.44
|  |  |  | TOTAL Equipamento Custo Horário: |  | 1.71
Material |  | FONTE | UNID | COEFICIENTE | PREÇO UNITÁRIO | TOTAL
00000370 | AREIA MEDIA - POSTO JAZIDA/FORNECEDOR (RETIRADO NA JAZIDA, SEM TRANSPORTE) | SINAPI | M3 | 0.7078 | 135 | 95.55
00001379 | CIMENTO PORTLAND COMPOSTO CP II-32 | SINAPI | KG | 388.8826 | 0.75 | 291.66
00004721 | PEDRA BRITADA N. 1 (9,5 a 19 MM) POSTO PEDREIRA/FORNECEDOR, SEM FRETE | SINAPI | M3 | 0.5892 | 92.51 | 54.5
|  |  |  | TOTAL Material: |  | 441.71
Mão de Obra com Encargos Complementares |  | FONTE | UNID | COEFICIENTE | PREÇO UNITÁRIO | TOTAL
88377 | OPERADOR DE BETONEIRA ESTACIONÁRIA/MISTURADOR COM ENCARGOS COMPLEMENTARES | SINAPI | H | 1.449 | 18.44 | 26.71
88316 | SERVENTE COM ENCARGOS COMPLEMENTARES | SINAPI | H | 2.2958 | 17.83 | 40.93
|  |  |  | TOTAL Mão de Obra com Encargos Complementares: |  | 67.64
|  |  |  | VALOR: |  | 511.06
11.3. 103670 - LANÇAMENTO COM USO DE BALDES, ADENSAMENTO E ACABAMENTO DE CONCRETO EM ESTRUTURAS. AF_02/2022 (M3)
Equipamento Custo Horário |  | FONTE | UNID | COEFICIENTE | PREÇO UNITÁRIO | TOTAL
90587 | VIBRADOR DE IMERSÃO, DIÂMETRO DE PONTEIRA 45MM, MOTOR ELÉTRICO TRIFÁSICO POTÊNCIA DE 2 CV - CHI DIURNO. AF_06/2015 | SINAPI | CHI | 1.417 | 0.49 | 0.69
90586 | VIBRADOR DE IMERSÃO, DIÂMETRO DE PONTEIRA 45MM, MOTOR ELÉTRICO TRIFÁSICO POTÊNCIA DE 2 CV - CHP DIURNO. AF_06/2015 | SINAPI | CHP | 1.042 | 1.31 | 1.36
|  |  |  | TOTAL Equipamento Custo Horário: |  | 2.05
Mão de Obra com Encargos Complementares |  | FONTE | UNID | COEFICIENTE | PREÇO UNITÁRIO | TOTAL
88262 | CARPINTEIRO DE FORMAS COM ENCARGOS COMPLEMENTARES | SINAPI | H | 2.459 | 23.12 | 56.85
88309 | PEDREIRO COM ENCARGOS COMPLEMENTARES | SINAPI | H | 2.459 | 23.46 | 57.68
88316 | SERVENTE COM ENCARGOS COMPLEMENTARES | SINAPI | H | 7.377 | 17.83 | 131.53
|  |  |  | TOTAL Mão de Obra com Encargos Complementares: |  | 246.06
|  |  |  | VALOR: |  | 248.11
11.4. C0216 - ARMADURA CA-50A MÉDIA D= 6,3 A 10,0mm (KG)
Material |  | FONTE | UNID | COEFICIENTE | PREÇO UNITÁRIO | TOTAL
I0163 | AÇO CA-50 | SEINFRA | KG | 1.15 | 9.5 | 10.925
I0103 | ARAME RECOZIDO N.18 BWG | SEINFRA | KG | 0.02 | 10.05 | 0.201
|  |  |  | TOTAL Material: |  | 11.126
Mão de Obra |  | FONTE | UNID | COEFICIENTE | PREÇO UNITÁRIO | TOTAL
I0040 | AJUDANTE DE ARMADOR/FERREIRO | SEINFRA | H | 0.08 | 16.77 | 1.3416
I0121 | ARMADOR/FERREIRO | SEINFRA | H | 0.08 | 20.77 | 1.6616
|  |  |  | TOTAL Mão de Obra: |  | 3.0032
|  |  |  | VALOR: |  | 14.13
11.5. C1609 - LASTRO DE CONCRETO INCLUINDO PREPARO E LANÇAMENTO (M3)
Material |  | FONTE | UNID | COEFICIENTE | PREÇO UNITÁRIO | TOTAL
I0109 | AREIA MEDIA | SEINFRA | M3 | 0.698 | 67.5 | 47.115
I0280 | BRITA | SEINFRA | M3 | 0.878 | 76.19 | 66.8948
I0805 | CIMENTO PORTLAND | SEINFRA | KG | 220 | 0.56 | 123.2
|  |  |  | TOTAL Material: |  | 237.2098
Mão de Obra |  | FONTE | UNID | COEFICIENTE | PREÇO UNITÁRIO | TOTAL
I2391 | PEDREIRO | SEINFRA | H | 2 | 20.77 | 41.54
I2543 | SERVENTE | SEINFRA | H | 16 | 15.55 | 248.8
|  |  |  | TOTAL Mão de Obra: |  | 290.34
|  |  |  | VALOR: |  | 527.55
12.1. 92221 - TUBO DE CONCRETO PARA REDES COLETORAS DE ÁGUAS PLUVIAIS, DIÂMETRO DE 600 MM, JUNTA RÍGIDA, INSTALADO EM LOCAL COM ALTO NÍVEL DE INTERFERÊNCIAS - FORNECIMENTO E ASSENTAMENTO. AF_12/2015 (M)
Equipamento Custo Horário |  | FONTE | UNID | COEFICIENTE | PREÇO UNITÁRIO | TOTAL
5632 | ESCAVADEIRA HIDRÁULICA SOBRE ESTEIRAS, CAÇAMBA 0,80 M3, PESO OPERACIONAL 17 T, POTENCIA BRUTA 111 HP - CHI DIURNO. AF_06/2014 | SINAPI | CHI | 0.265 | 77.45 | 20.52
5631 | ESCAVADEIRA HIDRÁULICA SOBRE ESTEIRAS, CAÇAMBA 0,80 M3, PESO OPERACIONAL 17 T, POTENCIA BRUTA 111 HP - CHP DIURNO. AF_06/2014 | SINAPI | CHP | 0.126 | 211.04 | 26.59
|  |  |  | TOTAL Equipamento Custo Horário: |  | 47.11
Material |  | FONTE | UNID | COEFICIENTE | PREÇO UNITÁRIO | TOTAL
00007725 | TUBO DE CONCRETO ARMADO PARA AGUAS PLUVIAIS, CLASSE PA-1, COM ENCAIXE PONTA E BOLSA, DIAMETRO NOMINAL DE = 600 MM | SINAPI | M | 1.03 | 210 | 216.3
|  |  |  | TOTAL Material: |  | 216.3
Mão de Obra com Encargos Complementares |  | FONTE | UNID | COEFICIENTE | PREÇO UNITÁRIO | TOTAL
88246 | ASSENTADOR DE TUBOS COM ENCARGOS COMPLEMENTARES | SINAPI | H | 0.593 | 15.75 | 9.33
88316 | SERVENTE COM ENCARGOS COMPLEMENTARES | SINAPI | H | 1.185 | 17.83 | 21.12
|  |  |  | TOTAL Mão de Obra com Encargos Complementares: |  | 30.45
Serviço |  | FONTE | UNID | COEFICIENTE | PREÇO UNITÁRIO | TOTAL
88629 | ARGAMASSA TRAÇO 1:3 (EM VOLUME DE CIMENTO E AREIA MÉDIA ÚMIDA), PREPARO MANUAL. AF_08/2019 | SINAPI | M3 | 0.005 | 659.47 | 3.29
|  |  |  | TOTAL Serviço: |  | 3.29
|  |  |  | VALOR: |  | 297.15
13.1. COMP-99172815 - BALIZADOR EM PVC RÍGIDO D=3" C/ENCHIMENTO DE CONCRETO, MOLDADO IN LOCO (UN)
Material |  | FONTE | UNID | COEFICIENTE | PREÇO UNITÁRIO | TOTAL
I7952 | AÇO CA-50/60 | SEINFRA | KG | 2 | 8.89 | 17.78
I2222 | TUBO PVC RÍGIDO ROSCÁVEL DE 3" | SEINFRA | M | 1 | 75.23 | 75.23
|  |  |  | TOTAL Material: |  | 93.01
Mão de Obra |  | FONTE | UNID | COEFICIENTE | PREÇO UNITÁRIO | TOTAL
00006127 | AUXILIAR DE PEDREIRO (HORISTA) | SINAPI | H | 1 | 10.38 | 10.38
00004750 | PEDREIRO (HORISTA) | SINAPI | H | 0.5 | 15.76 | 7.88
|  |  |  | TOTAL Mão de Obra: |  | 18.26
Serviço |  | FONTE | UNID | COEFICIENTE | PREÇO UNITÁRIO | TOTAL
C0838 | CONCRETO P/VIBR., FCK 10 MPa COM AGREGADO ADQUIRIDO | SEINFRA | M3 | 0.005 | 375.33 | 1.88
|  |  |  | TOTAL Serviço: |  | 1.88
|  |  |  | VALOR: |  | 113.15
13.2. C3447 - LIMPEZA DE PISO EM ÁREA URBANIZADA (M2)
Mão de Obra |  | FONTE | UNID | COEFICIENTE | PREÇO UNITÁRIO | TOTAL
I2543 | SERVENTE | SEINFRA | H | 0.075 | 15.55 | 1.1663
|  |  |  | TOTAL Mão de Obra: |  | 1.1663
|  |  |  | VALOR: |  | 1.17
14.1. C1937 - PLACAS PADRÃO DE OBRA (M2)
Material |  | FONTE | UNID | COEFICIENTE | PREÇO UNITÁRIO | TOTAL
I0537 | CHAPA DE AÇO GALVANIZADA ESP. 0.3MM | SEINFRA | M2 | 1.02 | 35.59 | 36.3018
I1100 | ESMALTE SINTETICO | SEINFRA | L | 1 | 24.99 | 24.99
I1691 | PONTALETE / BARROTE DE 3"x3" | SEINFRA | M | 4.5 | 12.61 | 56.745
I1725 | PREGO 15X15 (1.1/4" x 13) (APROXIMADAMENTE 672UN/KG) | SEINFRA | KG | 0.15 | 15.54 | 2.331
|  |  |  | TOTAL Material: |  | 120.3678
Mão de Obra |  | FONTE | UNID | COEFICIENTE | PREÇO UNITÁRIO | TOTAL
I2543 | SERVENTE | SEINFRA | H | 2 | 15.55 | 31.1
|  |  |  | TOTAL Mão de Obra: |  | 31.1
|  |  |  | VALOR: |  | 151.47
14.2. C2873 - LOCAÇÃO DA OBRA COM AUXÍLIO TOPOGRÁFICO (ÁREA ATÉ 5000 M2) (M2)
Equipamento Custo Horário |  | FONTE | UNID | COEFICIENTE | PREÇO UNITÁRIO | TOTAL
I0700 | CAMINHONETE SAVEIRO (CHP) | SEINFRA | H | 0.001 | 75.0454 | 0.075
I0758 | NÍVEL (CHP) | SEINFRA | H | 0.002 | 0.6895 | 0.0014
I0775 | TEODOLITO (CHP) | SEINFRA | H | 0.002 | 1.3612 | 0.0027
|  |  |  | TOTAL Equipamento Custo Horário: |  | 0.0791
Mão de Obra |  | FONTE | UNID | COEFICIENTE | PREÇO UNITÁRIO | TOTAL
I0037 | AJUDANTE | SEINFRA | H | 0.004 | 16.77 | 0.0671
I2382 | NIVELADOR | SEINFRA | H | 0.002 | 24.86 | 0.0497
I2445 | TOPOGRAFO | SEINFRA | H | 0.002 | 30.34 | 0.0607
|  |  |  | TOTAL Mão de Obra: |  | 0.1775
|  |  |  | VALOR: |  | 0.26
15.1. C3233 - REGULARIZAÇÃO DO SUB-LEITO (M2)
Equipamento Custo Horário |  | FONTE | UNID | COEFICIENTE | PREÇO UNITÁRIO | TOTAL
I0590 | CAMINHÃO TANQUE 8.000 l (CHI) | SEINFRA | H | 0.0011282 | 48.6827 | 0.0549
I0698 | CAMINHÃO TANQUE 8.000 l (CHP) | SEINFRA | H | 0.004 | 159.4976 | 0.638
I0607 | COMPAC. DE PNEUS PRES. VAR. AUTOPR. (CHI) | SEINFRA | H | 0.0022051 | 62.1534 | 0.1371
I0721 | COMPAC. DE PNEUS PRES. VAR. AUTOPR. (CHP) | SEINFRA | H | 0.00035897 | 179.5523 | 0.0645
I0610 | COMPAC. PÉ DE CARNEIRO VIBRAT. AUTOPROP. (CHI) | SEINFRA | H | 0.0016923 | 55.8815 | 0.0946
I0723 | COMPAC. PÉ DE CARNEIRO VIBRAT. AUTOPROP. (CHP) | SEINFRA | H | 0.00087179 | 170.9808 | 0.1491
I0625 | GRADE DE DISCOS (CHI) | SEINFRA | H | 0.00038462 | 2.7079 | 0.001
I0739 | GRADE DE DISCOS (CHP) | SEINFRA | H | 0.0021795 | 4.0798 | 0.0089
I0642 | MOTO NIVELADORA (CHI) | SEINFRA | H | 0 | 76.5747 | 0
I0756 | MOTO NIVELADORA (CHP) | SEINFRA | H | 0.0025641 | 218.3516 | 0.5599
I0667 | TRATOR DE PNEUS (CHI) | SEINFRA | H | 0.00038462 | 27.3511 | 0.0105
I0780 | TRATOR DE PNEUS (CHP) | SEINFRA | H | 0.0021795 | 97.4393 | 0.2124
|  |  |  | TOTAL Equipamento Custo Horário: |  | 1.9309
Mão de Obra |  | FONTE | UNID | COEFICIENTE | PREÇO UNITÁRIO | TOTAL
I2543 | SERVENTE | SEINFRA | H | 0.012821 | 15.55 | 0.1994
|  |  |  | TOTAL Mão de Obra: |  | 0.1994
|  |  |  | VALOR: |  | 2.13
15.2. C1256 - ESCAVAÇÃO MANUAL CAMPO ABERTO EM TERRA ATÉ 2M (M3)
Mão de Obra |  | FONTE | UNID | COEFICIENTE | PREÇO UNITÁRIO | TOTAL
I2543 | SERVENTE | SEINFRA | H | 2.93 | 15.55 | 45.5615
|  |  |  | TOTAL Mão de Obra: |  | 45.5615
|  |  |  | VALOR: |  | 45.56
15.3. C2921 - REATERRO C/COMPACTAÇÃO MANUAL S/CONTROLE, MATERIAL DA VALA (M3)
Mão de Obra |  | FONTE | UNID | COEFICIENTE | PREÇO UNITÁRIO | TOTAL
I2543 | SERVENTE | SEINFRA | H | 1.7 | 15.55 | 26.435
|  |  |  | TOTAL Mão de Obra: |  | 26.435
|  |  |  | VALOR: |  | 26.43
15.4. C3234 - REVESTIMENTO COM SOLO (PIÇARRA) (S/TRANSP) (M3)
Equipamento Custo Horário |  | FONTE | UNID | COEFICIENTE | PREÇO UNITÁRIO | TOTAL
I0590 | CAMINHÃO TANQUE 8.000 l (CHI) | SEINFRA | H | 0 | 48.6827 | 0
I0698 | CAMINHÃO TANQUE 8.000 l (CHP) | SEINFRA | H | 0.0088889 | 159.4976 | 1.4178
I0609 | COMPAC. LISO VIBRAT. AUTOPROPELIDO (CHI) | SEINFRA | H | 0.0018222 | 53.8329 | 0.0981
I0722 | COMPAC. LISO VIBRAT. AUTOPROPELIDO (CHP) | SEINFRA | H | 0.0026222 | 166.4413 | 0.4364
I0625 | GRADE DE DISCOS (CHI) | SEINFRA | H | 0.00075556 | 2.7079 | 0.002
I0739 | GRADE DE DISCOS (CHP) | SEINFRA | H | 0.0036889 | 4.0798 | 0.015
I0642 | MOTO NIVELADORA (CHI) | SEINFRA | H | 0 | 76.5747 | 0
I0756 | MOTO NIVELADORA (CHP) | SEINFRA | H | 0.0044444 | 218.3516 | 0.9705
I0667 | TRATOR DE PNEUS (CHI) | SEINFRA | H | 0.00075556 | 27.3511 | 0.0207
I0780 | TRATOR DE PNEUS (CHP) | SEINFRA | H | 0.0036889 | 97.4393 | 0.3594
|  |  |  | TOTAL Equipamento Custo Horário: |  | 3.3199
Mão de Obra |  | FONTE | UNID | COEFICIENTE | PREÇO UNITÁRIO | TOTAL
I2543 | SERVENTE | SEINFRA | H | 0.022222 | 15.55 | 0.3456
|  |  |  | TOTAL Mão de Obra: |  | 0.3456
Serviço |  | FONTE | UNID | COEFICIENTE | PREÇO UNITÁRIO | TOTAL
C3160 | DESMATAMENTO DE JAZIDA | SEINFRA | M2 | 1 | 0.36 | 0.36
C3211 | ESCAVAÇÃO E CARGA DE MATERIAL DE JAZIDA | SEINFRA | M3 | 1.267 | 4.14 | 5.2454
C3218 | EXPURGO DE JAZIDA | SEINFRA | M3 | 0.2 | 3.14 | 0.628
|  |  |  | TOTAL Serviço: |  | 6.2334
|  |  |  | VALOR: |  | 9.9
15.5. C0710 - CARGA MECANIZADA DE TERRA EM CAMINHÃO BASCULANTE (M3)
Equipamento Custo Horário |  | FONTE | UNID | COEFICIENTE | PREÇO UNITÁRIO | TOTAL
I0690 | CAMINHÃO BASCULANTE 6 M3 (CHP) | SEINFRA | H | 0.0098 | 129.6624 | 1.2707
I0708 | CARREGADEIRA DE PNEUS HP 111 (CHP) | SEINFRA | H | 0.0098 | 167.5999 | 1.6425
|  |  |  | TOTAL Equipamento Custo Horário: |  | 2.9132
Mão de Obra |  | FONTE | UNID | COEFICIENTE | PREÇO UNITÁRIO | TOTAL
I2543 | SERVENTE | SEINFRA | H | 0.0196 | 15.55 | 0.3048
|  |  |  | TOTAL Mão de Obra: |  | 0.3048
|  |  |  | VALOR: |  | 3.22
16.1. C3345 - ALVENARIA DE PEDRA ARGAMASSADA (TRAÇO 1:3) C/AGREGADOS ADQUIRIDOS (M3)
Material |  | FONTE | UNID | COEFICIENTE | PREÇO UNITÁRIO | TOTAL
I1600 | PEDRA DE MÃO (RACHÃO) | SEINFRA | M3 | 1.15 | 66.06 | 75.969
|  |  |  | TOTAL Material: |  | 75.969
Mão de Obra |  | FONTE | UNID | COEFICIENTE | PREÇO UNITÁRIO | TOTAL
I2391 | PEDREIRO | SEINFRA | H | 5 | 20.77 | 103.85
I2543 | SERVENTE | SEINFRA | H | 7 | 15.55 | 108.85
|  |  |  | TOTAL Mão de Obra: |  | 212.7
Serviço |  | FONTE | UNID | COEFICIENTE | PREÇO UNITÁRIO | TOTAL
C0170 | ARGAMASSA DE CIMENTO E AREIA S/PEN. TRAÇO 1:3 | SEINFRA | M3 | 0.3 | 509.74 | 152.922
|  |  |  | TOTAL Serviço: |  | 152.922
|  |  |  | VALOR: |  | 441.59
16.2. 94966 - CONCRETO FCK = 30MPA, TRAÇO 1:2,1:2,5 (EM MASSA SECA DE CIMENTO/ AREIA MÉDIA/ BRITA 1) - PREPARO MECÂNICO COM BETONEIRA 400 L. AF_05/2021 (M3)
Equipamento Custo Horário |  | FONTE | UNID | COEFICIENTE | PREÇO UNITÁRIO | TOTAL
88831 | BETONEIRA CAPACIDADE NOMINAL DE 400 L, CAPACIDADE DE MISTURA 280 L, MOTOR ELÉTRICO TRIFÁSICO POTÊNCIA DE 2 CV, SEM CARREGADOR - CHI DIURNO. AF_10/2014 | SINAPI | CHI | 0.7032 | 0.39 | 0.27
88830 | BETONEIRA CAPACIDADE NOMINAL DE 400 L, CAPACIDADE DE MISTURA 280 L, MOTOR ELÉTRICO TRIFÁSICO POTÊNCIA DE 2 CV, SEM CARREGADOR - CHP DIURNO. AF_10/2014 | SINAPI | CHP | 0.7458 | 1.94 | 1.44
|  |  |  | TOTAL Equipamento Custo Horário: |  | 1.71
Material |  | FONTE | UNID | COEFICIENTE | PREÇO UNITÁRIO | TOTAL
00000370 | AREIA MEDIA - POSTO JAZIDA/FORNECEDOR (RETIRADO NA JAZIDA, SEM TRANSPORTE) | SINAPI | M3 | 0.7078 | 135 | 95.55
00001379 | CIMENTO PORTLAND COMPOSTO CP II-32 | SINAPI | KG | 388.8826 | 0.75 | 291.66
00004721 | PEDRA BRITADA N. 1 (9,5 a 19 MM) POSTO PEDREIRA/FORNECEDOR, SEM FRETE | SINAPI | M3 | 0.5892 | 92.51 | 54.5
|  |  |  | TOTAL Material: |  | 441.71
Mão de Obra com Encargos Complementares |  | FONTE | UNID | COEFICIENTE | PREÇO UNITÁRIO | TOTAL
88377 | OPERADOR DE BETONEIRA ESTACIONÁRIA/MISTURADOR COM ENCARGOS COMPLEMENTARES | SINAPI | H | 1.449 | 18.44 | 26.71
88316 | SERVENTE COM ENCARGOS COMPLEMENTARES | SINAPI | H | 2.2958 | 17.83 | 40.93
|  |  |  | TOTAL Mão de Obra com Encargos Complementares: |  | 67.64
|  |  |  | VALOR: |  | 511.06
16.3. 103670 - LANÇAMENTO COM USO DE BALDES, ADENSAMENTO E ACABAMENTO DE CONCRETO EM ESTRUTURAS. AF_02/2022 (M3)
Equipamento Custo Horário |  | FONTE | UNID | COEFICIENTE | PREÇO UNITÁRIO | TOTAL
90587 | VIBRADOR DE IMERSÃO, DIÂMETRO DE PONTEIRA 45MM, MOTOR ELÉTRICO TRIFÁSICO POTÊNCIA DE 2 CV - CHI DIURNO. AF_06/2015 | SINAPI | CHI | 1.417 | 0.49 | 0.69
90586 | VIBRADOR DE IMERSÃO, DIÂMETRO DE PONTEIRA 45MM, MOTOR ELÉTRICO TRIFÁSICO POTÊNCIA DE 2 CV - CHP DIURNO. AF_06/2015 | SINAPI | CHP | 1.042 | 1.31 | 1.36
|  |  |  | TOTAL Equipamento Custo Horário: |  | 2.05
Mão de Obra com Encargos Complementares |  | FONTE | UNID | COEFICIENTE | PREÇO UNITÁRIO | TOTAL
88262 | CARPINTEIRO DE FORMAS COM ENCARGOS COMPLEMENTARES | SINAPI | H | 2.459 | 23.12 | 56.85
88309 | PEDREIRO COM ENCARGOS COMPLEMENTARES | SINAPI | H | 2.459 | 23.46 | 57.68
88316 | SERVENTE COM ENCARGOS COMPLEMENTARES | SINAPI | H | 7.377 | 17.83 | 131.53
|  |  |  | TOTAL Mão de Obra com Encargos Complementares: |  | 246.06
|  |  |  | VALOR: |  | 248.11
16.4. C0216 - ARMADURA CA-50A MÉDIA D= 6,3 A 10,0mm (KG)
Material |  | FONTE | UNID | COEFICIENTE | PREÇO UNITÁRIO | TOTAL
I0163 | AÇO CA-50 | SEINFRA | KG | 1.15 | 9.5 | 10.925
I0103 | ARAME RECOZIDO N.18 BWG | SEINFRA | KG | 0.02 | 10.05 | 0.201
|  |  |  | TOTAL Material: |  | 11.126
Mão de Obra |  | FONTE | UNID | COEFICIENTE | PREÇO UNITÁRIO | TOTAL
I0040 | AJUDANTE DE ARMADOR/FERREIRO | SEINFRA | H | 0.08 | 16.77 | 1.3416
I0121 | ARMADOR/FERREIRO | SEINFRA | H | 0.08 | 20.77 | 1.6616
|  |  |  | TOTAL Mão de Obra: |  | 3.0032
|  |  |  | VALOR: |  | 14.13
16.5. C1609 - LASTRO DE CONCRETO INCLUINDO PREPARO E LANÇAMENTO (M3)
Material |  | FONTE | UNID | COEFICIENTE | PREÇO UNITÁRIO | TOTAL
I0109 | AREIA MEDIA | SEINFRA | M3 | 0.698 | 67.5 | 47.115
I0280 | BRITA | SEINFRA | M3 | 0.878 | 76.19 | 66.8948
I0805 | CIMENTO PORTLAND | SEINFRA | KG | 220 | 0.56 | 123.2
|  |  |  | TOTAL Material: |  | 237.2098
Mão de Obra |  | FONTE | UNID | COEFICIENTE | PREÇO UNITÁRIO | TOTAL
I2391 | PEDREIRO | SEINFRA | H | 2 | 20.77 | 41.54
I2543 | SERVENTE | SEINFRA | H | 16 | 15.55 | 248.8
|  |  |  | TOTAL Mão de Obra: |  | 290.34
|  |  |  | VALOR: |  | 527.55
17.1. 92221 - TUBO DE CONCRETO PARA REDES COLETORAS DE ÁGUAS PLUVIAIS, DIÂMETRO DE 600 MM, JUNTA RÍGIDA, INSTALADO EM LOCAL COM ALTO NÍVEL DE INTERFERÊNCIAS - FORNECIMENTO E ASSENTAMENTO. AF_12/2015 (M)
Equipamento Custo Horário |  | FONTE | UNID | COEFICIENTE | PREÇO UNITÁRIO | TOTAL
5632 | ESCAVADEIRA HIDRÁULICA SOBRE ESTEIRAS, CAÇAMBA 0,80 M3, PESO OPERACIONAL 17 T, POTENCIA BRUTA 111 HP - CHI DIURNO. AF_06/2014 | SINAPI | CHI | 0.265 | 77.45 | 20.52
5631 | ESCAVADEIRA HIDRÁULICA SOBRE ESTEIRAS, CAÇAMBA 0,80 M3, PESO OPERACIONAL 17 T, POTENCIA BRUTA 111 HP - CHP DIURNO. AF_06/2014 | SINAPI | CHP | 0.126 | 211.04 | 26.59
|  |  |  | TOTAL Equipamento Custo Horário: |  | 47.11
Material |  | FONTE | UNID | COEFICIENTE | PREÇO UNITÁRIO | TOTAL
00007725 | TUBO DE CONCRETO ARMADO PARA AGUAS PLUVIAIS, CLASSE PA-1, COM ENCAIXE PONTA E BOLSA, DIAMETRO NOMINAL DE = 600 MM | SINAPI | M | 1.03 | 210 | 216.3
|  |  |  | TOTAL Material: |  | 216.3
Mão de Obra com Encargos Complementares |  | FONTE | UNID | COEFICIENTE | PREÇO UNITÁRIO | TOTAL
88246 | ASSENTADOR DE TUBOS COM ENCARGOS COMPLEMENTARES | SINAPI | H | 0.593 | 15.75 | 9.33
88316 | SERVENTE COM ENCARGOS COMPLEMENTARES | SINAPI | H | 1.185 | 17.83 | 21.12
|  |  |  | TOTAL Mão de Obra com Encargos Complementares: |  | 30.45
Serviço |  | FONTE | UNID | COEFICIENTE | PREÇO UNITÁRIO | TOTAL
88629 | ARGAMASSA TRAÇO 1:3 (EM VOLUME DE CIMENTO E AREIA MÉDIA ÚMIDA), PREPARO MANUAL. AF_08/2019 | SINAPI | M3 | 0.005 | 659.47 | 3.29
|  |  |  | TOTAL Serviço: |  | 3.29
|  |  |  | VALOR: |  | 297.15
18.1. COMP-99172815 - BALIZADOR EM PVC RÍGIDO D=3" C/ENCHIMENTO DE CONCRETO, MOLDADO IN LOCO (UN)
Material |  | FONTE | UNID | COEFICIENTE | PREÇO UNITÁRIO | TOTAL
I7952 | AÇO CA-50/60 | SEINFRA | KG | 2 | 8.89 | 17.78
I2222 | TUBO PVC RÍGIDO ROSCÁVEL DE 3" | SEINFRA | M | 1 | 75.23 | 75.23
|  |  |  | TOTAL Material: |  | 93.01
Mão de Obra |  | FONTE | UNID | COEFICIENTE | PREÇO UNITÁRIO | TOTAL
00006127 | AUXILIAR DE PEDREIRO (HORISTA) | SINAPI | H | 1 | 10.38 | 10.38
00004750 | PEDREIRO (HORISTA) | SINAPI | H | 0.5 | 15.76 | 7.88
|  |  |  | TOTAL Mão de Obra: |  | 18.26
Serviço |  | FONTE | UNID | COEFICIENTE | PREÇO UNITÁRIO | TOTAL
C0838 | CONCRETO P/VIBR., FCK 10 MPa COM AGREGADO ADQUIRIDO | SEINFRA | M3 | 0.005 | 375.33 | 1.88
|  |  |  | TOTAL Serviço: |  | 1.88
|  |  |  | VALOR: |  | 113.15
18.2. C3447 - LIMPEZA DE PISO EM ÁREA URBANIZADA (M2)
Mão de Obra |  | FONTE | UNID | COEFICIENTE | PREÇO UNITÁRIO | TOTAL
I2543 | SERVENTE | SEINFRA | H | 0.075 | 15.55 | 1.1663
|  |  |  | TOTAL Mão de Obra: |  | 1.1663
|  |  |  | VALOR: |  | 1.17
19.1. C1937 - PLACAS PADRÃO DE OBRA (M2)
Material |  | FONTE | UNID | COEFICIENTE | PREÇO UNITÁRIO | TOTAL
I0537 | CHAPA DE AÇO GALVANIZADA ESP. 0.3MM | SEINFRA | M2 | 1.02 | 35.59 | 36.3018
I1100 | ESMALTE SINTETICO | SEINFRA | L | 1 | 24.99 | 24.99
I1691 | PONTALETE / BARROTE DE 3"x3" | SEINFRA | M | 4.5 | 12.61 | 56.745
I1725 | PREGO 15X15 (1.1/4" x 13) (APROXIMADAMENTE 672UN/KG) | SEINFRA | KG | 0.15 | 15.54 | 2.331
|  |  |  | TOTAL Material: |  | 120.3678
Mão de Obra |  | FONTE | UNID | COEFICIENTE | PREÇO UNITÁRIO | TOTAL
I2543 | SERVENTE | SEINFRA | H | 2 | 15.55 | 31.1
|  |  |  | TOTAL Mão de Obra: |  | 31.1
|  |  |  | VALOR: |  | 151.47
19.2. C2873 - LOCAÇÃO DA OBRA COM AUXÍLIO TOPOGRÁFICO (ÁREA ATÉ 5000 M2) (M2)
Equipamento Custo Horário |  | FONTE | UNID | COEFICIENTE | PREÇO UNITÁRIO | TOTAL
I0700 | CAMINHONETE SAVEIRO (CHP) | SEINFRA | H | 0.001 | 75.0454 | 0.075
I0758 | NÍVEL (CHP) | SEINFRA | H | 0.002 | 0.6895 | 0.0014
I0775 | TEODOLITO (CHP) | SEINFRA | H | 0.002 | 1.3612 | 0.0027
|  |  |  | TOTAL Equipamento Custo Horário: |  | 0.0791
Mão de Obra |  | FONTE | UNID | COEFICIENTE | PREÇO UNITÁRIO | TOTAL
I0037 | AJUDANTE | SEINFRA | H | 0.004 | 16.77 | 0.0671
I2382 | NIVELADOR | SEINFRA | H | 0.002 | 24.86 | 0.0497
I2445 | TOPOGRAFO | SEINFRA | H | 0.002 | 30.34 | 0.0607
|  |  |  | TOTAL Mão de Obra: |  | 0.1775
|  |  |  | VALOR: |  | 0.26
20.1. C3233 - REGULARIZAÇÃO DO SUB-LEITO (M2)
Equipamento Custo Horário |  | FONTE | UNID | COEFICIENTE | PREÇO UNITÁRIO | TOTAL
I0590 | CAMINHÃO TANQUE 8.000 l (CHI) | SEINFRA | H | 0.0011282 | 48.6827 | 0.0549
I0698 | CAMINHÃO TANQUE 8.000 l (CHP) | SEINFRA | H | 0.004 | 159.4976 | 0.638
I0607 | COMPAC. DE PNEUS PRES. VAR. AUTOPR. (CHI) | SEINFRA | H | 0.0022051 | 62.1534 | 0.1371
I0721 | COMPAC. DE PNEUS PRES. VAR. AUTOPR. (CHP) | SEINFRA | H | 0.00035897 | 179.5523 | 0.0645
I0610 | COMPAC. PÉ DE CARNEIRO VIBRAT. AUTOPROP. (CHI) | SEINFRA | H | 0.0016923 | 55.8815 | 0.0946
I0723 | COMPAC. PÉ DE CARNEIRO VIBRAT. AUTOPROP. (CHP) | SEINFRA | H | 0.00087179 | 170.9808 | 0.1491
I0625 | GRADE DE DISCOS (CHI) | SEINFRA | H | 0.00038462 | 2.7079 | 0.001
I0739 | GRADE DE DISCOS (CHP) | SEINFRA | H | 0.0021795 | 4.0798 | 0.0089
I0642 | MOTO NIVELADORA (CHI) | SEINFRA | H | 0 | 76.5747 | 0
I0756 | MOTO NIVELADORA (CHP) | SEINFRA | H | 0.0025641 | 218.3516 | 0.5599
I0667 | TRATOR DE PNEUS (CHI) | SEINFRA | H | 0.00038462 | 27.3511 | 0.0105
I0780 | TRATOR DE PNEUS (CHP) | SEINFRA | H | 0.0021795 | 97.4393 | 0.2124
|  |  |  | TOTAL Equipamento Custo Horário: |  | 1.9309
Mão de Obra |  | FONTE | UNID | COEFICIENTE | PREÇO UNITÁRIO | TOTAL
I2543 | SERVENTE | SEINFRA | H | 0.012821 | 15.55 | 0.1994
|  |  |  | TOTAL Mão de Obra: |  | 0.1994
|  |  |  | VALOR: |  | 2.13
20.2. C1256 - ESCAVAÇÃO MANUAL CAMPO ABERTO EM TERRA ATÉ 2M (M3)
Mão de Obra |  | FONTE | UNID | COEFICIENTE | PREÇO UNITÁRIO | TOTAL
I2543 | SERVENTE | SEINFRA | H | 2.93 | 15.55 | 45.5615
|  |  |  | TOTAL Mão de Obra: |  | 45.5615
|  |  |  | VALOR: |  | 45.56
20.3. C2921 - REATERRO C/COMPACTAÇÃO MANUAL S/CONTROLE, MATERIAL DA VALA (M3)
Mão de Obra |  | FONTE | UNID | COEFICIENTE | PREÇO UNITÁRIO | TOTAL
I2543 | SERVENTE | SEINFRA | H | 1.7 | 15.55 | 26.435
|  |  |  | TOTAL Mão de Obra: |  | 26.435
|  |  |  | VALOR: |  | 26.43
20.4. C3234 - REVESTIMENTO COM SOLO (PIÇARRA) (S/TRANSP) (M3)
Equipamento Custo Horário |  | FONTE | UNID | COEFICIENTE | PREÇO UNITÁRIO | TOTAL
I0590 | CAMINHÃO TANQUE 8.000 l (CHI) | SEINFRA | H | 0 | 48.6827 | 0
I0698 | CAMINHÃO TANQUE 8.000 l (CHP) | SEINFRA | H | 0.0088889 | 159.4976 | 1.4178
I0609 | COMPAC. LISO VIBRAT. AUTOPROPELIDO (CHI) | SEINFRA | H | 0.0018222 | 53.8329 | 0.0981
I0722 | COMPAC. LISO VIBRAT. AUTOPROPELIDO (CHP) | SEINFRA | H | 0.0026222 | 166.4413 | 0.4364
I0625 | GRADE DE DISCOS (CHI) | SEINFRA | H | 0.00075556 | 2.7079 | 0.002
I0739 | GRADE DE DISCOS (CHP) | SEINFRA | H | 0.0036889 | 4.0798 | 0.015
I0642 | MOTO NIVELADORA (CHI) | SEINFRA | H | 0 | 76.5747 | 0
I0756 | MOTO NIVELADORA (CHP) | SEINFRA | H | 0.0044444 | 218.3516 | 0.9705
I0667 | TRATOR DE PNEUS (CHI) | SEINFRA | H | 0.00075556 | 27.3511 | 0.0207
I0780 | TRATOR DE PNEUS (CHP) | SEINFRA | H | 0.0036889 | 97.4393 | 0.3594
|  |  |  | TOTAL Equipamento Custo Horário: |  | 3.3199
Mão de Obra |  | FONTE | UNID | COEFICIENTE | PREÇO UNITÁRIO | TOTAL
I2543 | SERVENTE | SEINFRA | H | 0.022222 | 15.55 | 0.3456
|  |  |  | TOTAL Mão de Obra: |  | 0.3456
Serviço |  | FONTE | UNID | COEFICIENTE | PREÇO UNITÁRIO | TOTAL
C3160 | DESMATAMENTO DE JAZIDA | SEINFRA | M2 | 1 | 0.36 | 0.36
C3211 | ESCAVAÇÃO E CARGA DE MATERIAL DE JAZIDA | SEINFRA | M3 | 1.267 | 4.14 | 5.2454
C3218 | EXPURGO DE JAZIDA | SEINFRA | M3 | 0.2 | 3.14 | 0.628
|  |  |  | TOTAL Serviço: |  | 6.2334
|  |  |  | VALOR: |  | 9.9
20.5. C0710 - CARGA MECANIZADA DE TERRA EM CAMINHÃO BASCULANTE (M3)
Equipamento Custo Horário |  | FONTE | UNID | COEFICIENTE | PREÇO UNITÁRIO | TOTAL
I0690 | CAMINHÃO BASCULANTE 6 M3 (CHP) | SEINFRA | H | 0.0098 | 129.6624 | 1.2707
I0708 | CARREGADEIRA DE PNEUS HP 111 (CHP) | SEINFRA | H | 0.0098 | 167.5999 | 1.6425
|  |  |  | TOTAL Equipamento Custo Horário: |  | 2.9132
Mão de Obra |  | FONTE | UNID | COEFICIENTE | PREÇO UNITÁRIO | TOTAL
I2543 | SERVENTE | SEINFRA | H | 0.0196 | 15.55 | 0.3048
|  |  |  | TOTAL Mão de Obra: |  | 0.3048
|  |  |  | VALOR: |  | 3.22
21.1. C3345 - ALVENARIA DE PEDRA ARGAMASSADA (TRAÇO 1:3) C/AGREGADOS ADQUIRIDOS (M3)
Material |  | FONTE | UNID | COEFICIENTE | PREÇO UNITÁRIO | TOTAL
I1600 | PEDRA DE MÃO (RACHÃO) | SEINFRA | M3 | 1.15 | 66.06 | 75.969
|  |  |  | TOTAL Material: |  | 75.969
Mão de Obra |  | FONTE | UNID | COEFICIENTE | PREÇO UNITÁRIO | TOTAL
I2391 | PEDREIRO | SEINFRA | H | 5 | 20.77 | 103.85
I2543 | SERVENTE | SEINFRA | H | 7 | 15.55 | 108.85
|  |  |  | TOTAL Mão de Obra: |  | 212.7
Serviço |  | FONTE | UNID | COEFICIENTE | PREÇO UNITÁRIO | TOTAL
C0170 | ARGAMASSA DE CIMENTO E AREIA S/PEN. TRAÇO 1:3 | SEINFRA | M3 | 0.3 | 509.74 | 152.922
|  |  |  | TOTAL Serviço: |  | 152.922
|  |  |  | VALOR: |  | 441.59
21.2. 94966 - CONCRETO FCK = 30MPA, TRAÇO 1:2,1:2,5 (EM MASSA SECA DE CIMENTO/ AREIA MÉDIA/ BRITA 1) - PREPARO MECÂNICO COM BETONEIRA 400 L. AF_05/2021 (M3)
Equipamento Custo Horário |  | FONTE | UNID | COEFICIENTE | PREÇO UNITÁRIO | TOTAL
88831 | BETONEIRA CAPACIDADE NOMINAL DE 400 L, CAPACIDADE DE MISTURA 280 L, MOTOR ELÉTRICO TRIFÁSICO POTÊNCIA DE 2 CV, SEM CARREGADOR - CHI DIURNO. AF_10/2014 | SINAPI | CHI | 0.7032 | 0.39 | 0.27
88830 | BETONEIRA CAPACIDADE NOMINAL DE 400 L, CAPACIDADE DE MISTURA 280 L, MOTOR ELÉTRICO TRIFÁSICO POTÊNCIA DE 2 CV, SEM CARREGADOR - CHP DIURNO. AF_10/2014 | SINAPI | CHP | 0.7458 | 1.94 | 1.44
|  |  |  | TOTAL Equipamento Custo Horário: |  | 1.71
Material |  | FONTE | UNID | COEFICIENTE | PREÇO UNITÁRIO | TOTAL
00000370 | AREIA MEDIA - POSTO JAZIDA/FORNECEDOR (RETIRADO NA JAZIDA, SEM TRANSPORTE) | SINAPI | M3 | 0.7078 | 135 | 95.55
00001379 | CIMENTO PORTLAND COMPOSTO CP II-32 | SINAPI | KG | 388.8826 | 0.75 | 291.66
00004721 | PEDRA BRITADA N. 1 (9,5 a 19 MM) POSTO PEDREIRA/FORNECEDOR, SEM FRETE | SINAPI | M3 | 0.5892 | 92.51 | 54.5
|  |  |  | TOTAL Material: |  | 441.71
Mão de Obra com Encargos Complementares |  | FONTE | UNID | COEFICIENTE | PREÇO UNITÁRIO | TOTAL
88377 | OPERADOR DE BETONEIRA ESTACIONÁRIA/MISTURADOR COM ENCARGOS COMPLEMENTARES | SINAPI | H | 1.449 | 18.44 | 26.71
88316 | SERVENTE COM ENCARGOS COMPLEMENTARES | SINAPI | H | 2.2958 | 17.83 | 40.93
|  |  |  | TOTAL Mão de Obra com Encargos Complementares: |  | 67.64
|  |  |  | VALOR: |  | 511.06
21.3. 103670 - LANÇAMENTO COM USO DE BALDES, ADENSAMENTO E ACABAMENTO DE CONCRETO EM ESTRUTURAS. AF_02/2022 (M3)
Equipamento Custo Horário |  | FONTE | UNID | COEFICIENTE | PREÇO UNITÁRIO | TOTAL
90587 | VIBRADOR DE IMERSÃO, DIÂMETRO DE PONTEIRA 45MM, MOTOR ELÉTRICO TRIFÁSICO POTÊNCIA DE 2 CV - CHI DIURNO. AF_06/2015 | SINAPI | CHI | 1.417 | 0.49 | 0.69
90586 | VIBRADOR DE IMERSÃO, DIÂMETRO DE PONTEIRA 45MM, MOTOR ELÉTRICO TRIFÁSICO POTÊNCIA DE 2 CV - CHP DIURNO. AF_06/2015 | SINAPI | CHP | 1.042 | 1.31 | 1.36
|  |  |  | TOTAL Equipamento Custo Horário: |  | 2.05
Mão de Obra com Encargos Complementares |  | FONTE | UNID | COEFICIENTE | PREÇO UNITÁRIO | TOTAL
88262 | CARPINTEIRO DE FORMAS COM ENCARGOS COMPLEMENTARES | SINAPI | H | 2.459 | 23.12 | 56.85
88309 | PEDREIRO COM ENCARGOS COMPLEMENTARES | SINAPI | H | 2.459 | 23.46 | 57.68
88316 | SERVENTE COM ENCARGOS COMPLEMENTARES | SINAPI | H | 7.377 | 17.83 | 131.53
|  |  |  | TOTAL Mão de Obra com Encargos Complementares: |  | 246.06
|  |  |  | VALOR: |  | 248.11
21.4. C0216 - ARMADURA CA-50A MÉDIA D= 6,3 A 10,0mm (KG)
Material |  | FONTE | UNID | COEFICIENTE | PREÇO UNITÁRIO | TOTAL
I0163 | AÇO CA-50 | SEINFRA | KG | 1.15 | 9.5 | 10.925
I0103 | ARAME RECOZIDO N.18 BWG | SEINFRA | KG | 0.02 | 10.05 | 0.201
|  |  |  | TOTAL Material: |  | 11.126
Mão de Obra |  | FONTE | UNID | COEFICIENTE | PREÇO UNITÁRIO | TOTAL
I0040 | AJUDANTE DE ARMADOR/FERREIRO | SEINFRA | H | 0.08 | 16.77 | 1.3416
I0121 | ARMADOR/FERREIRO | SEINFRA | H | 0.08 | 20.77 | 1.6616
|  |  |  | TOTAL Mão de Obra: |  | 3.0032
|  |  |  | VALOR: |  | 14.13
21.5. C1609 - LASTRO DE CONCRETO INCLUINDO PREPARO E LANÇAMENTO (M3)
Material |  | FONTE | UNID | COEFICIENTE | PREÇO UNITÁRIO | TOTAL
I0109 | AREIA MEDIA | SEINFRA | M3 | 0.698 | 67.5 | 47.115
I0280 | BRITA | SEINFRA | M3 | 0.878 | 76.19 | 66.8948
I0805 | CIMENTO PORTLAND | SEINFRA | KG | 220 | 0.56 | 123.2
|  |  |  | TOTAL Material: |  | 237.2098
Mão de Obra |  | FONTE | UNID | COEFICIENTE | PREÇO UNITÁRIO | TOTAL
I2391 | PEDREIRO | SEINFRA | H | 2 | 20.77 | 41.54
I2543 | SERVENTE | SEINFRA | H | 16 | 15.55 | 248.8
|  |  |  | TOTAL Mão de Obra: |  | 290.34
|  |  |  | VALOR: |  | 527.55
22.1. 92221 - TUBO DE CONCRETO PARA REDES COLETORAS DE ÁGUAS PLUVIAIS, DIÂMETRO DE 600 MM, JUNTA RÍGIDA, INSTALADO EM LOCAL COM ALTO NÍVEL DE INTERFERÊNCIAS - FORNECIMENTO E ASSENTAMENTO. AF_12/2015 (M)
Equipamento Custo Horário |  | FONTE | UNID | COEFICIENTE | PREÇO UNITÁRIO | TOTAL
5632 | ESCAVADEIRA HIDRÁULICA SOBRE ESTEIRAS, CAÇAMBA 0,80 M3, PESO OPERACIONAL 17 T, POTENCIA BRUTA 111 HP - CHI DIURNO. AF_06/2014 | SINAPI | CHI | 0.265 | 77.45 | 20.52
5631 | ESCAVADEIRA HIDRÁULICA SOBRE ESTEIRAS, CAÇAMBA 0,80 M3, PESO OPERACIONAL 17 T, POTENCIA BRUTA 111 HP - CHP DIURNO. AF_06/2014 | SINAPI | CHP | 0.126 | 211.04 | 26.59
|  |  |  | TOTAL Equipamento Custo Horário: |  | 47.11
Material |  | FONTE | UNID | COEFICIENTE | PREÇO UNITÁRIO | TOTAL
00007725 | TUBO DE CONCRETO ARMADO PARA AGUAS PLUVIAIS, CLASSE PA-1, COM ENCAIXE PONTA E BOLSA, DIAMETRO NOMINAL DE = 600 MM | SINAPI | M | 1.03 | 210 | 216.3
|  |  |  | TOTAL Material: |  | 216.3
Mão de Obra com Encargos Complementares |  | FONTE | UNID | COEFICIENTE | PREÇO UNITÁRIO | TOTAL
88246 | ASSENTADOR DE TUBOS COM ENCARGOS COMPLEMENTARES | SINAPI | H | 0.593 | 15.75 | 9.33
88316 | SERVENTE COM ENCARGOS COMPLEMENTARES | SINAPI | H | 1.185 | 17.83 | 21.12
|  |  |  | TOTAL Mão de Obra com Encargos Complementares: |  | 30.45
Serviço |  | FONTE | UNID | COEFICIENTE | PREÇO UNITÁRIO | TOTAL
88629 | ARGAMASSA TRAÇO 1:3 (EM VOLUME DE CIMENTO E AREIA MÉDIA ÚMIDA), PREPARO MANUAL. AF_08/2019 | SINAPI | M3 | 0.005 | 659.47 | 3.29
|  |  |  | TOTAL Serviço: |  | 3.29
|  |  |  | VALOR: |  | 297.15
23.1. COMP-99172815 - BALIZADOR EM PVC RÍGIDO D=3" C/ENCHIMENTO DE CONCRETO, MOLDADO IN LOCO (UN)
Material |  | FONTE | UNID | COEFICIENTE | PREÇO UNITÁRIO | TOTAL
I7952 | AÇO CA-50/60 | SEINFRA | KG | 2 | 8.89 | 17.78
I2222 | TUBO PVC RÍGIDO ROSCÁVEL DE 3" | SEINFRA | M | 1 | 75.23 | 75.23
|  |  |  | TOTAL Material: |  | 93.01
Mão de Obra |  | FONTE | UNID | COEFICIENTE | PREÇO UNITÁRIO | TOTAL
00006127 | AUXILIAR DE PEDREIRO (HORISTA) | SINAPI | H | 1 | 10.38 | 10.38
00004750 | PEDREIRO (HORISTA) | SINAPI | H | 0.5 | 15.76 | 7.88
|  |  |  | TOTAL Mão de Obra: |  | 18.26
Serviço |  | FONTE | UNID | COEFICIENTE | PREÇO UNITÁRIO | TOTAL
C0838 | CONCRETO P/VIBR., FCK 10 MPa COM AGREGADO ADQUIRIDO | SEINFRA | M3 | 0.005 | 375.33 | 1.88
|  |  |  | TOTAL Serviço: |  | 1.88
|  |  |  | VALOR: |  | 113.15
23.2. C3447 - LIMPEZA DE PISO EM ÁREA URBANIZADA (M2)
Mão de Obra |  | FONTE | UNID | COEFICIENTE | PREÇO UNITÁRIO | TOTAL
I2543 | SERVENTE | SEINFRA | H | 0.075 | 15.55 | 1.1663
|  |  |  | TOTAL Mão de Obra: |  | 1.1663
|  |  |  | VALOR: |  | 1.17
24.1. C1937 - PLACAS PADRÃO DE OBRA (M2)
Material |  | FONTE | UNID | COEFICIENTE | PREÇO UNITÁRIO | TOTAL
I0537 | CHAPA DE AÇO GALVANIZADA ESP. 0.3MM | SEINFRA | M2 | 1.02 | 35.59 | 36.3018
I1100 | ESMALTE SINTETICO | SEINFRA | L | 1 | 24.99 | 24.99
I1691 | PONTALETE / BARROTE DE 3"x3" | SEINFRA | M | 4.5 | 12.61 | 56.745
I1725 | PREGO 15X15 (1.1/4" x 13) (APROXIMADAMENTE 672UN/KG) | SEINFRA | KG | 0.15 | 15.54 | 2.331
|  |  |  | TOTAL Material: |  | 120.3678
Mão de Obra |  | FONTE | UNID | COEFICIENTE | PREÇO UNITÁRIO | TOTAL
I2543 | SERVENTE | SEINFRA | H | 2 | 15.55 | 31.1
|  |  |  | TOTAL Mão de Obra: |  | 31.1
|  |  |  | VALOR: |  | 151.47
24.2. C2873 - LOCAÇÃO DA OBRA COM AUXÍLIO TOPOGRÁFICO (ÁREA ATÉ 5000 M2) (M2)
Equipamento Custo Horário |  | FONTE | UNID | COEFICIENTE | PREÇO UNITÁRIO | TOTAL
I0700 | CAMINHONETE SAVEIRO (CHP) | SEINFRA | H | 0.001 | 75.0454 | 0.075
I0758 | NÍVEL (CHP) | SEINFRA | H | 0.002 | 0.6895 | 0.0014
I0775 | TEODOLITO (CHP) | SEINFRA | H | 0.002 | 1.3612 | 0.0027
|  |  |  | TOTAL Equipamento Custo Horário: |  | 0.0791
Mão de Obra |  | FONTE | UNID | COEFICIENTE | PREÇO UNITÁRIO | TOTAL
I0037 | AJUDANTE | SEINFRA | H | 0.004 | 16.77 | 0.0671
I2382 | NIVELADOR | SEINFRA | H | 0.002 | 24.86 | 0.0497
I2445 | TOPOGRAFO | SEINFRA | H | 0.002 | 30.34 | 0.0607
|  |  |  | TOTAL Mão de Obra: |  | 0.1775
|  |  |  | VALOR: |  | 0.26
25.1. C3233 - REGULARIZAÇÃO DO SUB-LEITO (M2)
Equipamento Custo Horário |  | FONTE | UNID | COEFICIENTE | PREÇO UNITÁRIO | TOTAL
I0590 | CAMINHÃO TANQUE 8.000 l (CHI) | SEINFRA | H | 0.0011282 | 48.6827 | 0.0549
I0698 | CAMINHÃO TANQUE 8.000 l (CHP) | SEINFRA | H | 0.004 | 159.4976 | 0.638
I0607 | COMPAC. DE PNEUS PRES. VAR. AUTOPR. (CHI) | SEINFRA | H | 0.0022051 | 62.1534 | 0.1371
I0721 | COMPAC. DE PNEUS PRES. VAR. AUTOPR. (CHP) | SEINFRA | H | 0.00035897 | 179.5523 | 0.0645
I0610 | COMPAC. PÉ DE CARNEIRO VIBRAT. AUTOPROP. (CHI) | SEINFRA | H | 0.0016923 | 55.8815 | 0.0946
I0723 | COMPAC. PÉ DE CARNEIRO VIBRAT. AUTOPROP. (CHP) | SEINFRA | H | 0.00087179 | 170.9808 | 0.1491
I0625 | GRADE DE DISCOS (CHI) | SEINFRA | H | 0.00038462 | 2.7079 | 0.001
I0739 | GRADE DE DISCOS (CHP) | SEINFRA | H | 0.0021795 | 4.0798 | 0.0089
I0642 | MOTO NIVELADORA (CHI) | SEINFRA | H | 0 | 76.5747 | 0
I0756 | MOTO NIVELADORA (CHP) | SEINFRA | H | 0.0025641 | 218.3516 | 0.5599
I0667 | TRATOR DE PNEUS (CHI) | SEINFRA | H | 0.00038462 | 27.3511 | 0.0105
I0780 | TRATOR DE PNEUS (CHP) | SEINFRA | H | 0.0021795 | 97.4393 | 0.2124
|  |  |  | TOTAL Equipamento Custo Horário: |  | 1.9309
Mão de Obra |  | FONTE | UNID | COEFICIENTE | PREÇO UNITÁRIO | TOTAL
I2543 | SERVENTE | SEINFRA | H | 0.012821 | 15.55 | 0.1994
|  |  |  | TOTAL Mão de Obra: |  | 0.1994
|  |  |  | VALOR: |  | 2.13
25.2. C3234 - REVESTIMENTO COM SOLO (PIÇARRA) (S/TRANSP) (M3)
Equipamento Custo Horário |  | FONTE | UNID | COEFICIENTE | PREÇO UNITÁRIO | TOTAL
I0590 | CAMINHÃO TANQUE 8.000 l (CHI) | SEINFRA | H | 0 | 48.6827 | 0
I0698 | CAMINHÃO TANQUE 8.000 l (CHP) | SEINFRA | H | 0.0088889 | 159.4976 | 1.4178
I0609 | COMPAC. LISO VIBRAT. AUTOPROPELIDO (CHI) | SEINFRA | H | 0.0018222 | 53.8329 | 0.0981
I0722 | COMPAC. LISO VIBRAT. AUTOPROPELIDO (CHP) | SEINFRA | H | 0.0026222 | 166.4413 | 0.4364
I0625 | GRADE DE DISCOS (CHI) | SEINFRA | H | 0.00075556 | 2.7079 | 0.002
I0739 | GRADE DE DISCOS (CHP) | SEINFRA | H | 0.0036889 | 4.0798 | 0.015
I0642 | MOTO NIVELADORA (CHI) | SEINFRA | H | 0 | 76.5747 | 0
I0756 | MOTO NIVELADORA (CHP) | SEINFRA | H | 0.0044444 | 218.3516 | 0.9705
I0667 | TRATOR DE PNEUS (CHI) | SEINFRA | H | 0.00075556 | 27.3511 | 0.0207
I0780 | TRATOR DE PNEUS (CHP) | SEINFRA | H | 0.0036889 | 97.4393 | 0.3594
|  |  |  | TOTAL Equipamento Custo Horário: |  | 3.3199
Mão de Obra |  | FONTE | UNID | COEFICIENTE | PREÇO UNITÁRIO | TOTAL
I2543 | SERVENTE | SEINFRA | H | 0.022222 | 15.55 | 0.3456
|  |  |  | TOTAL Mão de Obra: |  | 0.3456
Serviço |  | FONTE | UNID | COEFICIENTE | PREÇO UNITÁRIO | TOTAL
C3160 | DESMATAMENTO DE JAZIDA | SEINFRA | M2 | 1 | 0.36 | 0.36
C3211 | ESCAVAÇÃO E CARGA DE MATERIAL DE JAZIDA | SEINFRA | M3 | 1.267 | 4.14 | 5.2454
C3218 | EXPURGO DE JAZIDA | SEINFRA | M3 | 0.2 | 3.14 | 0.628
|  |  |  | TOTAL Serviço: |  | 6.2334
|  |  |  | VALOR: |  | 9.9
25.3. C0710 - CARGA MECANIZADA DE TERRA EM CAMINHÃO BASCULANTE (M3)
Equipamento Custo Horário |  | FONTE | UNID | COEFICIENTE | PREÇO UNITÁRIO | TOTAL
I0690 | CAMINHÃO BASCULANTE 6 M3 (CHP) | SEINFRA | H | 0.0098 | 129.6624 | 1.2707
I0708 | CARREGADEIRA DE PNEUS HP 111 (CHP) | SEINFRA | H | 0.0098 | 167.5999 | 1.6425
|  |  |  | TOTAL Equipamento Custo Horário: |  | 2.9132
Mão de Obra |  | FONTE | UNID | COEFICIENTE | PREÇO UNITÁRIO | TOTAL
I2543 | SERVENTE | SEINFRA | H | 0.0196 | 15.55 | 0.3048
|  |  |  | TOTAL Mão de Obra: |  | 0.3048
|  |  |  | VALOR: |  | 3.22
26.1. C2895 - PAVIMENTAÇÃO EM PEDRA TOSCA C/ REJUNTAMENTO (AGREGADO ADQUIRIDO) (M2)
Equipamento Custo Horário |  | FONTE | UNID | COEFICIENTE | PREÇO UNITÁRIO | TOTAL
I0724 | COMPACTADOR DE PLACA VIBRATÓRIA HP 4 (CHP) | SEINFRA | H | 0.05 | 24.0836 | 1.2042
I0726 | COMPACTADOR LISO TANDEM AUTOPROPELIDO (CHP) | SEINFRA | H | 0.01 | 83.9284 | 0.8393
|  |  |  | TOTAL Equipamento Custo Horário: |  | 2.0435
Material |  | FONTE | UNID | COEFICIENTE | PREÇO UNITÁRIO | TOTAL
I0111 | AREIA VERMELHA | SEINFRA | M3 | 0.15 | 60.88 | 9.132
I1600 | PEDRA DE MÃO (RACHÃO) | SEINFRA | M3 | 0.15 | 66.06 | 9.909
|  |  |  | TOTAL Material: |  | 19.041
Mão de Obra |  | FONTE | UNID | COEFICIENTE | PREÇO UNITÁRIO | TOTAL
I0445 | CALCETEIRO | SEINFRA | H | 0.3 | 20.77 | 6.231
I2543 | SERVENTE | SEINFRA | H | 0.6 | 15.55 | 9.33
|  |  |  | TOTAL Mão de Obra: |  | 15.561
Serviço |  | FONTE | UNID | COEFICIENTE | PREÇO UNITÁRIO | TOTAL
C0171 | ARGAMASSA DE CIMENTO E AREIA S/PEN. TRAÇO 1:4 | SEINFRA | M3 | 0.043 | 441.98 | 19.0051
|  |  |  | TOTAL Serviço: |  | 19.0051
|  |  |  | VALOR: |  | 55.65
26.2. C0366 - BANQUETA/ MEIO FIO DE CONCRETO P/ VIAS URBANAS (1,00x0,35x0,15m) (M)
Mão de Obra |  | FONTE | UNID | COEFICIENTE | PREÇO UNITÁRIO | TOTAL
I2391 | PEDREIRO | SEINFRA | H | 0.3 | 20.77 | 6.231
I2543 | SERVENTE | SEINFRA | H | 0.4 | 15.55 | 6.22
|  |  |  | TOTAL Mão de Obra: |  | 12.451
Serviço |  | FONTE | UNID | COEFICIENTE | PREÇO UNITÁRIO | TOTAL
C3127 | AREIA ASFALTO USINADA À FRIO - AAUF (S/TRANSP) | SEINFRA | M3 | 0.003 | 72.29 | 0.2169
C3324 | ARGAMASSA DE CIMENTO E AREIA TRAÇO 1:4 COM AREIA PRODUZIDA | SEINFRA | M3 | 0.0007 | 369.1 | 0.2584
C0588 | CAIAÇÃO EM DUAS DEMÃOS COM SUPERCAL | SEINFRA | M2 | 0.25 | 4.5 | 1.125
C3251 | CONFECÇÃO DE BANQUETA / MEIO FIO PRÉ-MOLDADA DE CONCRETO PARA VIAS URBANAS (1,00 x 0,35 x 0,15m) | SEINFRA | M | 1 | 36.33 | 36.33
C2784 | ESCAVAÇÃO MANUAL SOLO DE 1A.CAT. PROF. ATÉ 1.50m | SEINFRA | M3 | 0.02 | 41.21 | 0.8242
|  |  |  | TOTAL Serviço: |  | 38.7545
|  |  |  | VALOR: |  | 51.2
26.3. C1256 - ESCAVAÇÃO MANUAL CAMPO ABERTO EM TERRA ATÉ 2M (M3)
Mão de Obra |  | FONTE | UNID | COEFICIENTE | PREÇO UNITÁRIO | TOTAL
I2543 | SERVENTE | SEINFRA | H | 2.93 | 15.55 | 45.5615
|  |  |  | TOTAL Mão de Obra: |  | 45.5615
|  |  |  | VALOR: |  | 45.56
26.4. C0836 - CONCRETO NÃO ESTRUTURAL PREPARO MANUAL (M3)
Material |  | FONTE | UNID | COEFICIENTE | PREÇO UNITÁRIO | TOTAL
I0109 | AREIA MEDIA | SEINFRA | M3 | 0.778 | 67.5 | 52.515
I0280 | BRITA | SEINFRA | M3 | 0.9658 | 76.19 | 73.5843
I0805 | CIMENTO PORTLAND | SEINFRA | KG | 220 | 0.56 | 123.2
|  |  |  | TOTAL Material: |  | 249.2993
Mão de Obra |  | FONTE | UNID | COEFICIENTE | PREÇO UNITÁRIO | TOTAL
I2543 | SERVENTE | SEINFRA | H | 10 | 15.55 | 155.5
|  |  |  | TOTAL Mão de Obra: |  | 155.5
|  |  |  | VALOR: |  | 404.8
27.1. C3447 - LIMPEZA DE PISO EM ÁREA URBANIZADA (M2)
Mão de Obra |  | FONTE | UNID | COEFICIENTE | PREÇO UNITÁRIO | TOTAL
I2543 | SERVENTE | SEINFRA | H | 0.075 | 15.55 | 1.1663
|  |  |  | TOTAL Mão de Obra: |  | 1.1663
|  |  |  | VALOR: |  | 1.17
28.1. C1937 - PLACAS PADRÃO DE OBRA (M2)
Material |  | FONTE | UNID | COEFICIENTE | PREÇO UNITÁRIO | TOTAL
I0537 | CHAPA DE AÇO GALVANIZADA ESP. 0.3MM | SEINFRA | M2 | 1.02 | 35.59 | 36.3018
I1100 | ESMALTE SINTETICO | SEINFRA | L | 1 | 24.99 | 24.99
I1691 | PONTALETE / BARROTE DE 3"x3" | SEINFRA | M | 4.5 | 12.61 | 56.745
I1725 | PREGO 15X15 (1.1/4" x 13) (APROXIMADAMENTE 672UN/KG) | SEINFRA | KG | 0.15 | 15.54 | 2.331
|  |  |  | TOTAL Material: |  | 120.3678
Mão de Obra |  | FONTE | UNID | COEFICIENTE | PREÇO UNITÁRIO | TOTAL
I2543 | SERVENTE | SEINFRA | H | 2 | 15.55 | 31.1
|  |  |  | TOTAL Mão de Obra: |  | 31.1
|  |  |  | VALOR: |  | 151.47
28.2. C2873 - LOCAÇÃO DA OBRA COM AUXÍLIO TOPOGRÁFICO (ÁREA ATÉ 5000 M2) (M2)
Equipamento Custo Horário |  | FONTE | UNID | COEFICIENTE | PREÇO UNITÁRIO | TOTAL
I0700 | CAMINHONETE SAVEIRO (CHP) | SEINFRA | H | 0.001 | 75.0454 | 0.075
I0758 | NÍVEL (CHP) | SEINFRA | H | 0.002 | 0.6895 | 0.0014
I0775 | TEODOLITO (CHP) | SEINFRA | H | 0.002 | 1.3612 | 0.0027
|  |  |  | TOTAL Equipamento Custo Horário: |  | 0.0791
Mão de Obra |  | FONTE | UNID | COEFICIENTE | PREÇO UNITÁRIO | TOTAL
I0037 | AJUDANTE | SEINFRA | H | 0.004 | 16.77 | 0.0671
I2382 | NIVELADOR | SEINFRA | H | 0.002 | 24.86 | 0.0497
I2445 | TOPOGRAFO | SEINFRA | H | 0.002 | 30.34 | 0.0607
|  |  |  | TOTAL Mão de Obra: |  | 0.1775
|  |  |  | VALOR: |  | 0.26
29.1. C3233 - REGULARIZAÇÃO DO SUB-LEITO (M2)
Equipamento Custo Horário |  | FONTE | UNID | COEFICIENTE | PREÇO UNITÁRIO | TOTAL
I0590 | CAMINHÃO TANQUE 8.000 l (CHI) | SEINFRA | H | 0.0011282 | 48.6827 | 0.0549
I0698 | CAMINHÃO TANQUE 8.000 l (CHP) | SEINFRA | H | 0.004 | 159.4976 | 0.638
I0607 | COMPAC. DE PNEUS PRES. VAR. AUTOPR. (CHI) | SEINFRA | H | 0.0022051 | 62.1534 | 0.1371
I0721 | COMPAC. DE PNEUS PRES. VAR. AUTOPR. (CHP) | SEINFRA | H | 0.00035897 | 179.5523 | 0.0645
I0610 | COMPAC. PÉ DE CARNEIRO VIBRAT. AUTOPROP. (CHI) | SEINFRA | H | 0.0016923 | 55.8815 | 0.0946
I0723 | COMPAC. PÉ DE CARNEIRO VIBRAT. AUTOPROP. (CHP) | SEINFRA | H | 0.00087179 | 170.9808 | 0.1491
I0625 | GRADE DE DISCOS (CHI) | SEINFRA | H | 0.00038462 | 2.7079 | 0.001
I0739 | GRADE DE DISCOS (CHP) | SEINFRA | H | 0.0021795 | 4.0798 | 0.0089
I0642 | MOTO NIVELADORA (CHI) | SEINFRA | H | 0 | 76.5747 | 0
I0756 | MOTO NIVELADORA (CHP) | SEINFRA | H | 0.0025641 | 218.3516 | 0.5599
I0667 | TRATOR DE PNEUS (CHI) | SEINFRA | H | 0.00038462 | 27.3511 | 0.0105
I0780 | TRATOR DE PNEUS (CHP) | SEINFRA | H | 0.0021795 | 97.4393 | 0.2124
|  |  |  | TOTAL Equipamento Custo Horário: |  | 1.9309
Mão de Obra |  | FONTE | UNID | COEFICIENTE | PREÇO UNITÁRIO | TOTAL
I2543 | SERVENTE | SEINFRA | H | 0.012821 | 15.55 | 0.1994
|  |  |  | TOTAL Mão de Obra: |  | 0.1994
|  |  |  | VALOR: |  | 2.13
29.2. C3234 - REVESTIMENTO COM SOLO (PIÇARRA) (S/TRANSP) (M3)
Equipamento Custo Horário |  | FONTE | UNID | COEFICIENTE | PREÇO UNITÁRIO | TOTAL
I0590 | CAMINHÃO TANQUE 8.000 l (CHI) | SEINFRA | H | 0 | 48.6827 | 0
I0698 | CAMINHÃO TANQUE 8.000 l (CHP) | SEINFRA | H | 0.0088889 | 159.4976 | 1.4178
I0609 | COMPAC. LISO VIBRAT. AUTOPROPELIDO (CHI) | SEINFRA | H | 0.0018222 | 53.8329 | 0.0981
I0722 | COMPAC. LISO VIBRAT. AUTOPROPELIDO (CHP) | SEINFRA | H | 0.0026222 | 166.4413 | 0.4364
I0625 | GRADE DE DISCOS (CHI) | SEINFRA | H | 0.00075556 | 2.7079 | 0.002
I0739 | GRADE DE DISCOS (CHP) | SEINFRA | H | 0.0036889 | 4.0798 | 0.015
I0642 | MOTO NIVELADORA (CHI) | SEINFRA | H | 0 | 76.5747 | 0
I0756 | MOTO NIVELADORA (CHP) | SEINFRA | H | 0.0044444 | 218.3516 | 0.9705
I0667 | TRATOR DE PNEUS (CHI) | SEINFRA | H | 0.00075556 | 27.3511 | 0.0207
I0780 | TRATOR DE PNEUS (CHP) | SEINFRA | H | 0.0036889 | 97.4393 | 0.3594
|  |  |  | TOTAL Equipamento Custo Horário: |  | 3.3199
Mão de Obra |  | FONTE | UNID | COEFICIENTE | PREÇO UNITÁRIO | TOTAL
I2543 | SERVENTE | SEINFRA | H | 0.022222 | 15.55 | 0.3456
|  |  |  | TOTAL Mão de Obra: |  | 0.3456
Serviço |  | FONTE | UNID | COEFICIENTE | PREÇO UNITÁRIO | TOTAL
C3160 | DESMATAMENTO DE JAZIDA | SEINFRA | M2 | 1 | 0.36 | 0.36
C3211 | ESCAVAÇÃO E CARGA DE MATERIAL DE JAZIDA | SEINFRA | M3 | 1.267 | 4.14 | 5.2454
C3218 | EXPURGO DE JAZIDA | SEINFRA | M3 | 0.2 | 3.14 | 0.628
|  |  |  | TOTAL Serviço: |  | 6.2334
|  |  |  | VALOR: |  | 9.9
29.3. C0710 - CARGA MECANIZADA DE TERRA EM CAMINHÃO BASCULANTE (M3)
Equipamento Custo Horário |  | FONTE | UNID | COEFICIENTE | PREÇO UNITÁRIO | TOTAL
I0690 | CAMINHÃO BASCULANTE 6 M3 (CHP) | SEINFRA | H | 0.0098 | 129.6624 | 1.2707
I0708 | CARREGADEIRA DE PNEUS HP 111 (CHP) | SEINFRA | H | 0.0098 | 167.5999 | 1.6425
|  |  |  | TOTAL Equipamento Custo Horário: |  | 2.9132
Mão de Obra |  | FONTE | UNID | COEFICIENTE | PREÇO UNITÁRIO | TOTAL
I2543 | SERVENTE | SEINFRA | H | 0.0196 | 15.55 | 0.3048
|  |  |  | TOTAL Mão de Obra: |  | 0.3048
|  |  |  | VALOR: |  | 3.22
30.1. C2895 - PAVIMENTAÇÃO EM PEDRA TOSCA C/ REJUNTAMENTO (AGREGADO ADQUIRIDO) (M2)
Equipamento Custo Horário |  | FONTE | UNID | COEFICIENTE | PREÇO UNITÁRIO | TOTAL
I0724 | COMPACTADOR DE PLACA VIBRATÓRIA HP 4 (CHP) | SEINFRA | H | 0.05 | 24.0836 | 1.2042
I0726 | COMPACTADOR LISO TANDEM AUTOPROPELIDO (CHP) | SEINFRA | H | 0.01 | 83.9284 | 0.8393
|  |  |  | TOTAL Equipamento Custo Horário: |  | 2.0435
Material |  | FONTE | UNID | COEFICIENTE | PREÇO UNITÁRIO | TOTAL
I0111 | AREIA VERMELHA | SEINFRA | M3 | 0.15 | 60.88 | 9.132
I1600 | PEDRA DE MÃO (RACHÃO) | SEINFRA | M3 | 0.15 | 66.06 | 9.909
|  |  |  | TOTAL Material: |  | 19.041
Mão de Obra |  | FONTE | UNID | COEFICIENTE | PREÇO UNITÁRIO | TOTAL
I0445 | CALCETEIRO | SEINFRA | H | 0.3 | 20.77 | 6.231
I2543 | SERVENTE | SEINFRA | H | 0.6 | 15.55 | 9.33
|  |  |  | TOTAL Mão de Obra: |  | 15.561
Serviço |  | FONTE | UNID | COEFICIENTE | PREÇO UNITÁRIO | TOTAL
C0171 | ARGAMASSA DE CIMENTO E AREIA S/PEN. TRAÇO 1:4 | SEINFRA | M3 | 0.043 | 441.98 | 19.0051
|  |  |  | TOTAL Serviço: |  | 19.0051
|  |  |  | VALOR: |  | 55.65
30.2. C0366 - BANQUETA/ MEIO FIO DE CONCRETO P/ VIAS URBANAS (1,00x0,35x0,15m) (M)
Mão de Obra |  | FONTE | UNID | COEFICIENTE | PREÇO UNITÁRIO | TOTAL
I2391 | PEDREIRO | SEINFRA | H | 0.3 | 20.77 | 6.231
I2543 | SERVENTE | SEINFRA | H | 0.4 | 15.55 | 6.22
|  |  |  | TOTAL Mão de Obra: |  | 12.451
Serviço |  | FONTE | UNID | COEFICIENTE | PREÇO UNITÁRIO | TOTAL
C3127 | AREIA ASFALTO USINADA À FRIO - AAUF (S/TRANSP) | SEINFRA | M3 | 0.003 | 72.29 | 0.2169
C3324 | ARGAMASSA DE CIMENTO E AREIA TRAÇO 1:4 COM AREIA PRODUZIDA | SEINFRA | M3 | 0.0007 | 369.1 | 0.2584
C0588 | CAIAÇÃO EM DUAS DEMÃOS COM SUPERCAL | SEINFRA | M2 | 0.25 | 4.5 | 1.125
C3251 | CONFECÇÃO DE BANQUETA / MEIO FIO PRÉ-MOLDADA DE CONCRETO PARA VIAS URBANAS (1,00 x 0,35 x 0,15m) | SEINFRA | M | 1 | 36.33 | 36.33
C2784 | ESCAVAÇÃO MANUAL SOLO DE 1A.CAT. PROF. ATÉ 1.50m | SEINFRA | M3 | 0.02 | 41.21 | 0.8242
|  |  |  | TOTAL Serviço: |  | 38.7545
|  |  |  | VALOR: |  | 51.2
30.3. C1256 - ESCAVAÇÃO MANUAL CAMPO ABERTO EM TERRA ATÉ 2M (M3)
Mão de Obra |  | FONTE | UNID | COEFICIENTE | PREÇO UNITÁRIO | TOTAL
I2543 | SERVENTE | SEINFRA | H | 2.93 | 15.55 | 45.5615
|  |  |  | TOTAL Mão de Obra: |  | 45.5615
|  |  |  | VALOR: |  | 45.56
30.4. C0836 - CONCRETO NÃO ESTRUTURAL PREPARO MANUAL (M3)
Material |  | FONTE | UNID | COEFICIENTE | PREÇO UNITÁRIO | TOTAL
I0109 | AREIA MEDIA | SEINFRA | M3 | 0.778 | 67.5 | 52.515
I0280 | BRITA | SEINFRA | M3 | 0.9658 | 76.19 | 73.5843
I0805 | CIMENTO PORTLAND | SEINFRA | KG | 220 | 0.56 | 123.2
|  |  |  | TOTAL Material: |  | 249.2993
Mão de Obra |  | FONTE | UNID | COEFICIENTE | PREÇO UNITÁRIO | TOTAL
I2543 | SERVENTE | SEINFRA | H | 10 | 15.55 | 155.5
|  |  |  | TOTAL Mão de Obra: |  | 155.5
|  |  |  | VALOR: |  | 404.8
31.1. C3447 - LIMPEZA DE PISO EM ÁREA URBANIZADA (M2)
Mão de Obra |  | FONTE | UNID | COEFICIENTE | PREÇO UNITÁRIO | TOTAL
I2543 | SERVENTE | SEINFRA | H | 0.075 | 15.55 | 1.1663
|  |  |  | TOTAL Mão de Obra: |  | 1.1663
|  |  |  | VALOR: |  | 1.17
32.1. C1937 - PLACAS PADRÃO DE OBRA (M2)
Material |  | FONTE | UNID | COEFICIENTE | PREÇO UNITÁRIO | TOTAL
I0537 | CHAPA DE AÇO GALVANIZADA ESP. 0.3MM | SEINFRA | M2 | 1.02 | 35.59 | 36.3018
I1100 | ESMALTE SINTETICO | SEINFRA | L | 1 | 24.99 | 24.99
I1691 | PONTALETE / BARROTE DE 3"x3" | SEINFRA | M | 4.5 | 12.61 | 56.745
I1725 | PREGO 15X15 (1.1/4" x 13) (APROXIMADAMENTE 672UN/KG) | SEINFRA | KG | 0.15 | 15.54 | 2.331
|  |  |  | TOTAL Material: |  | 120.3678
Mão de Obra |  | FONTE | UNID | COEFICIENTE | PREÇO UNITÁRIO | TOTAL
I2543 | SERVENTE | SEINFRA | H | 2 | 15.55 | 31.1
|  |  |  | TOTAL Mão de Obra: |  | 31.1
|  |  |  | VALOR: |  | 151.47
32.2. C2873 - LOCAÇÃO DA OBRA COM AUXÍLIO TOPOGRÁFICO (ÁREA ATÉ 5000 M2) (M2)
Equipamento Custo Horário |  | FONTE | UNID | COEFICIENTE | PREÇO UNITÁRIO | TOTAL
I0700 | CAMINHONETE SAVEIRO (CHP) | SEINFRA | H | 0.001 | 75.0454 | 0.075
I0758 | NÍVEL (CHP) | SEINFRA | H | 0.002 | 0.6895 | 0.0014
I0775 | TEODOLITO (CHP) | SEINFRA | H | 0.002 | 1.3612 | 0.0027
|  |  |  | TOTAL Equipamento Custo Horário: |  | 0.0791
Mão de Obra |  | FONTE | UNID | COEFICIENTE | PREÇO UNITÁRIO | TOTAL
I0037 | AJUDANTE | SEINFRA | H | 0.004 | 16.77 | 0.0671
I2382 | NIVELADOR | SEINFRA | H | 0.002 | 24.86 | 0.0497
I2445 | TOPOGRAFO | SEINFRA | H | 0.002 | 30.34 | 0.0607
|  |  |  | TOTAL Mão de Obra: |  | 0.1775
|  |  |  | VALOR: |  | 0.26
33.1. C3233 - REGULARIZAÇÃO DO SUB-LEITO (M2)
Equipamento Custo Horário |  | FONTE | UNID | COEFICIENTE | PREÇO UNITÁRIO | TOTAL
I0590 | CAMINHÃO TANQUE 8.000 l (CHI) | SEINFRA | H | 0.0011282 | 48.6827 | 0.0549
I0698 | CAMINHÃO TANQUE 8.000 l (CHP) | SEINFRA | H | 0.004 | 159.4976 | 0.638
I0607 | COMPAC. DE PNEUS PRES. VAR. AUTOPR. (CHI) | SEINFRA | H | 0.0022051 | 62.1534 | 0.1371
I0721 | COMPAC. DE PNEUS PRES. VAR. AUTOPR. (CHP) | SEINFRA | H | 0.00035897 | 179.5523 | 0.0645
I0610 | COMPAC. PÉ DE CARNEIRO VIBRAT. AUTOPROP. (CHI) | SEINFRA | H | 0.0016923 | 55.8815 | 0.0946
I0723 | COMPAC. PÉ DE CARNEIRO VIBRAT. AUTOPROP. (CHP) | SEINFRA | H | 0.00087179 | 170.9808 | 0.1491
I0625 | GRADE DE DISCOS (CHI) | SEINFRA | H | 0.00038462 | 2.7079 | 0.001
I0739 | GRADE DE DISCOS (CHP) | SEINFRA | H | 0.0021795 | 4.0798 | 0.0089
I0642 | MOTO NIVELADORA (CHI) | SEINFRA | H | 0 | 76.5747 | 0
I0756 | MOTO NIVELADORA (CHP) | SEINFRA | H | 0.0025641 | 218.3516 | 0.5599
I0667 | TRATOR DE PNEUS (CHI) | SEINFRA | H | 0.00038462 | 27.3511 | 0.0105
I0780 | TRATOR DE PNEUS (CHP) | SEINFRA | H | 0.0021795 | 97.4393 | 0.2124
|  |  |  | TOTAL Equipamento Custo Horário: |  | 1.9309
Mão de Obra |  | FONTE | UNID | COEFICIENTE | PREÇO UNITÁRIO | TOTAL
I2543 | SERVENTE | SEINFRA | H | 0.012821 | 15.55 | 0.1994
|  |  |  | TOTAL Mão de Obra: |  | 0.1994
|  |  |  | VALOR: |  | 2.13
33.2. C3234 - REVESTIMENTO COM SOLO (PIÇARRA) (S/TRANSP) (M3)
Equipamento Custo Horário |  | FONTE | UNID | COEFICIENTE | PREÇO UNITÁRIO | TOTAL
I0590 | CAMINHÃO TANQUE 8.000 l (CHI) | SEINFRA | H | 0 | 48.6827 | 0
I0698 | CAMINHÃO TANQUE 8.000 l (CHP) | SEINFRA | H | 0.0088889 | 159.4976 | 1.4178
I0609 | COMPAC. LISO VIBRAT. AUTOPROPELIDO (CHI) | SEINFRA | H | 0.0018222 | 53.8329 | 0.0981
I0722 | COMPAC. LISO VIBRAT. AUTOPROPELIDO (CHP) | SEINFRA | H | 0.0026222 | 166.4413 | 0.4364
I0625 | GRADE DE DISCOS (CHI) | SEINFRA | H | 0.00075556 | 2.7079 | 0.002
I0739 | GRADE DE DISCOS (CHP) | SEINFRA | H | 0.0036889 | 4.0798 | 0.015
I0642 | MOTO NIVELADORA (CHI) | SEINFRA | H | 0 | 76.5747 | 0
I0756 | MOTO NIVELADORA (CHP) | SEINFRA | H | 0.0044444 | 218.3516 | 0.9705
I0667 | TRATOR DE PNEUS (CHI) | SEINFRA | H | 0.00075556 | 27.3511 | 0.0207
I0780 | TRATOR DE PNEUS (CHP) | SEINFRA | H | 0.0036889 | 97.4393 | 0.3594
|  |  |  | TOTAL Equipamento Custo Horário: |  | 3.3199
Mão de Obra |  | FONTE | UNID | COEFICIENTE | PREÇO UNITÁRIO | TOTAL
I2543 | SERVENTE | SEINFRA | H | 0.022222 | 15.55 | 0.3456
|  |  |  | TOTAL Mão de Obra: |  | 0.3456
Serviço |  | FONTE | UNID | COEFICIENTE | PREÇO UNITÁRIO | TOTAL
C3160 | DESMATAMENTO DE JAZIDA | SEINFRA | M2 | 1 | 0.36 | 0.36
C3211 | ESCAVAÇÃO E CARGA DE MATERIAL DE JAZIDA | SEINFRA | M3 | 1.267 | 4.14 | 5.2454
C3218 | EXPURGO DE JAZIDA | SEINFRA | M3 | 0.2 | 3.14 | 0.628
|  |  |  | TOTAL Serviço: |  | 6.2334
|  |  |  | VALOR: |  | 9.9
33.3. C0710 - CARGA MECANIZADA DE TERRA EM CAMINHÃO BASCULANTE (M3)
Equipamento Custo Horário |  | FONTE | UNID | COEFICIENTE | PREÇO UNITÁRIO | TOTAL
I0690 | CAMINHÃO BASCULANTE 6 M3 (CHP) | SEINFRA | H | 0.0098 | 129.6624 | 1.2707
I0708 | CARREGADEIRA DE PNEUS HP 111 (CHP) | SEINFRA | H | 0.0098 | 167.5999 | 1.6425
|  |  |  | TOTAL Equipamento Custo Horário: |  | 2.9132
Mão de Obra |  | FONTE | UNID | COEFICIENTE | PREÇO UNITÁRIO | TOTAL
I2543 | SERVENTE | SEINFRA | H | 0.0196 | 15.55 | 0.3048
|  |  |  | TOTAL Mão de Obra: |  | 0.3048
|  |  |  | VALOR: |  | 3.22
34.1. C2895 - PAVIMENTAÇÃO EM PEDRA TOSCA C/ REJUNTAMENTO (AGREGADO ADQUIRIDO) (M2)
Equipamento Custo Horário |  | FONTE | UNID | COEFICIENTE | PREÇO UNITÁRIO | TOTAL
I0724 | COMPACTADOR DE PLACA VIBRATÓRIA HP 4 (CHP) | SEINFRA | H | 0.05 | 24.0836 | 1.2042
I0726 | COMPACTADOR LISO TANDEM AUTOPROPELIDO (CHP) | SEINFRA | H | 0.01 | 83.9284 | 0.8393
|  |  |  | TOTAL Equipamento Custo Horário: |  | 2.0435
Material |  | FONTE | UNID | COEFICIENTE | PREÇO UNITÁRIO | TOTAL
I0111 | AREIA VERMELHA | SEINFRA | M3 | 0.15 | 60.88 | 9.132
I1600 | PEDRA DE MÃO (RACHÃO) | SEINFRA | M3 | 0.15 | 66.06 | 9.909
|  |  |  | TOTAL Material: |  | 19.041
Mão de Obra |  | FONTE | UNID | COEFICIENTE | PREÇO UNITÁRIO | TOTAL
I0445 | CALCETEIRO | SEINFRA | H | 0.3 | 20.77 | 6.231
I2543 | SERVENTE | SEINFRA | H | 0.6 | 15.55 | 9.33
|  |  |  | TOTAL Mão de Obra: |  | 15.561
Serviço |  | FONTE | UNID | COEFICIENTE | PREÇO UNITÁRIO | TOTAL
C0171 | ARGAMASSA DE CIMENTO E AREIA S/PEN. TRAÇO 1:4 | SEINFRA | M3 | 0.043 | 441.98 | 19.0051
|  |  |  | TOTAL Serviço: |  | 19.0051
|  |  |  | VALOR: |  | 55.65
34.2. C0366 - BANQUETA/ MEIO FIO DE CONCRETO P/ VIAS URBANAS (1,00x0,35x0,15m) (M)
Mão de Obra |  | FONTE | UNID | COEFICIENTE | PREÇO UNITÁRIO | TOTAL
I2391 | PEDREIRO | SEINFRA | H | 0.3 | 20.77 | 6.231
I2543 | SERVENTE | SEINFRA | H | 0.4 | 15.55 | 6.22
|  |  |  | TOTAL Mão de Obra: |  | 12.451
Serviço |  | FONTE | UNID | COEFICIENTE | PREÇO UNITÁRIO | TOTAL
C3127 | AREIA ASFALTO USINADA À FRIO - AAUF (S/TRANSP) | SEINFRA | M3 | 0.003 | 72.29 | 0.2169
C3324 | ARGAMASSA DE CIMENTO E AREIA TRAÇO 1:4 COM AREIA PRODUZIDA | SEINFRA | M3 | 0.0007 | 369.1 | 0.2584
C0588 | CAIAÇÃO EM DUAS DEMÃOS COM SUPERCAL | SEINFRA | M2 | 0.25 | 4.5 | 1.125
C3251 | CONFECÇÃO DE BANQUETA / MEIO FIO PRÉ-MOLDADA DE CONCRETO PARA VIAS URBANAS (1,00 x 0,35 x 0,15m) | SEINFRA | M | 1 | 36.33 | 36.33
C2784 | ESCAVAÇÃO MANUAL SOLO DE 1A.CAT. PROF. ATÉ 1.50m | SEINFRA | M3 | 0.02 | 41.21 | 0.8242
|  |  |  | TOTAL Serviço: |  | 38.7545
|  |  |  | VALOR: |  | 51.2
34.3. C1256 - ESCAVAÇÃO MANUAL CAMPO ABERTO EM TERRA ATÉ 2M (M3)
Mão de Obra |  | FONTE | UNID | COEFICIENTE | PREÇO UNITÁRIO | TOTAL
I2543 | SERVENTE | SEINFRA | H | 2.93 | 15.55 | 45.5615
|  |  |  | TOTAL Mão de Obra: |  | 45.5615
|  |  |  | VALOR: |  | 45.56
34.4. C0836 - CONCRETO NÃO ESTRUTURAL PREPARO MANUAL (M3)
Material |  | FONTE | UNID | COEFICIENTE | PREÇO UNITÁRIO | TOTAL
I0109 | AREIA MEDIA | SEINFRA | M3 | 0.778 | 67.5 | 52.515
I0280 | BRITA | SEINFRA | M3 | 0.9658 | 76.19 | 73.5843
I0805 | CIMENTO PORTLAND | SEINFRA | KG | 220 | 0.56 | 123.2
|  |  |  | TOTAL Material: |  | 249.2993
Mão de Obra |  | FONTE | UNID | COEFICIENTE | PREÇO UNITÁRIO | TOTAL
I2543 | SERVENTE | SEINFRA | H | 10 | 15.55 | 155.5
|  |  |  | TOTAL Mão de Obra: |  | 155.5
|  |  |  | VALOR: |  | 404.8
35.1. C3447 - LIMPEZA DE PISO EM ÁREA URBANIZADA (M2)
Mão de Obra |  | FONTE | UNID | COEFICIENTE | PREÇO UNITÁRIO | TOTAL
I2543 | SERVENTE | SEINFRA | H | 0.075 | 15.55 | 1.1663
|  |  |  | TOTAL Mão de Obra: |  | 1.1663
|  |  |  | VALOR: |  | 1.17
36.1. C1937 - PLACAS PADRÃO DE OBRA (M2)
Material |  | FONTE | UNID | COEFICIENTE | PREÇO UNITÁRIO | TOTAL
I0537 | CHAPA DE AÇO GALVANIZADA ESP. 0.3MM | SEINFRA | M2 | 1.02 | 35.59 | 36.3018
I1100 | ESMALTE SINTETICO | SEINFRA | L | 1 | 24.99 | 24.99
I1691 | PONTALETE / BARROTE DE 3"x3" | SEINFRA | M | 4.5 | 12.61 | 56.745
I1725 | PREGO 15X15 (1.1/4" x 13) (APROXIMADAMENTE 672UN/KG) | SEINFRA | KG | 0.15 | 15.54 | 2.331
|  |  |  | TOTAL Material: |  | 120.3678
Mão de Obra |  | FONTE | UNID | COEFICIENTE | PREÇO UNITÁRIO | TOTAL
I2543 | SERVENTE | SEINFRA | H | 2 | 15.55 | 31.1
|  |  |  | TOTAL Mão de Obra: |  | 31.1
|  |  |  | VALOR: |  | 151.47
36.2. C2873 - LOCAÇÃO DA OBRA COM AUXÍLIO TOPOGRÁFICO (ÁREA ATÉ 5000 M2) (M2)
Equipamento Custo Horário |  | FONTE | UNID | COEFICIENTE | PREÇO UNITÁRIO | TOTAL
I0700 | CAMINHONETE SAVEIRO (CHP) | SEINFRA | H | 0.001 | 75.0454 | 0.075
I0758 | NÍVEL (CHP) | SEINFRA | H | 0.002 | 0.6895 | 0.0014
I0775 | TEODOLITO (CHP) | SEINFRA | H | 0.002 | 1.3612 | 0.0027
|  |  |  | TOTAL Equipamento Custo Horário: |  | 0.0791
Mão de Obra |  | FONTE | UNID | COEFICIENTE | PREÇO UNITÁRIO | TOTAL
I0037 | AJUDANTE | SEINFRA | H | 0.004 | 16.77 | 0.0671
I2382 | NIVELADOR | SEINFRA | H | 0.002 | 24.86 | 0.0497
I2445 | TOPOGRAFO | SEINFRA | H | 0.002 | 30.34 | 0.0607
|  |  |  | TOTAL Mão de Obra: |  | 0.1775
|  |  |  | VALOR: |  | 0.26
36.3. C2873 - LOCAÇÃO DA OBRA COM AUXÍLIO TOPOGRÁFICO (ÁREA ATÉ 5000 M2) (M2)
Equipamento Custo Horário |  | FONTE | UNID | COEFICIENTE | PREÇO UNITÁRIO | TOTAL
I0700 | CAMINHONETE SAVEIRO (CHP) | SEINFRA | H | 0.001 | 75.0454 | 0.075
I0758 | NÍVEL (CHP) | SEINFRA | H | 0.002 | 0.6895 | 0.0014
I0775 | TEODOLITO (CHP) | SEINFRA | H | 0.002 | 1.3612 | 0.0027
|  |  |  | TOTAL Equipamento Custo Horário: |  | 0.0791
Mão de Obra |  | FONTE | UNID | COEFICIENTE | PREÇO UNITÁRIO | TOTAL
I0037 | AJUDANTE | SEINFRA | H | 0.004 | 16.77 | 0.0671
I2382 | NIVELADOR | SEINFRA | H | 0.002 | 24.86 | 0.0497
I2445 | TOPOGRAFO | SEINFRA | H | 0.002 | 30.34 | 0.0607
|  |  |  | TOTAL Mão de Obra: |  | 0.1775
|  |  |  | VALOR: |  | 0.26
36.4. C2992 - DEMOLIÇÃO DE ALVENARIA DE PEDRA COM REMOÇÃO LATERAL (M3)
Mão de Obra |  | FONTE | UNID | COEFICIENTE | PREÇO UNITÁRIO | TOTAL
I2391 | PEDREIRO | SEINFRA | H | 1 | 20.77 | 20.77
I2543 | SERVENTE | SEINFRA | H | 8.76 | 15.55 | 136.218
|  |  |  | TOTAL Mão de Obra: |  | 156.988
|  |  |  | VALOR: |  | 156.99
37.1. C3233 - REGULARIZAÇÃO DO SUB-LEITO (M2)
Equipamento Custo Horário |  | FONTE | UNID | COEFICIENTE | PREÇO UNITÁRIO | TOTAL
I0590 | CAMINHÃO TANQUE 8.000 l (CHI) | SEINFRA | H | 0.0011282 | 48.6827 | 0.0549
I0698 | CAMINHÃO TANQUE 8.000 l (CHP) | SEINFRA | H | 0.004 | 159.4976 | 0.638
I0607 | COMPAC. DE PNEUS PRES. VAR. AUTOPR. (CHI) | SEINFRA | H | 0.0022051 | 62.1534 | 0.1371
I0721 | COMPAC. DE PNEUS PRES. VAR. AUTOPR. (CHP) | SEINFRA | H | 0.00035897 | 179.5523 | 0.0645
I0610 | COMPAC. PÉ DE CARNEIRO VIBRAT. AUTOPROP. (CHI) | SEINFRA | H | 0.0016923 | 55.8815 | 0.0946
I0723 | COMPAC. PÉ DE CARNEIRO VIBRAT. AUTOPROP. (CHP) | SEINFRA | H | 0.00087179 | 170.9808 | 0.1491
I0625 | GRADE DE DISCOS (CHI) | SEINFRA | H | 0.00038462 | 2.7079 | 0.001
I0739 | GRADE DE DISCOS (CHP) | SEINFRA | H | 0.0021795 | 4.0798 | 0.0089
I0642 | MOTO NIVELADORA (CHI) | SEINFRA | H | 0 | 76.5747 | 0
I0756 | MOTO NIVELADORA (CHP) | SEINFRA | H | 0.0025641 | 218.3516 | 0.5599
I0667 | TRATOR DE PNEUS (CHI) | SEINFRA | H | 0.00038462 | 27.3511 | 0.0105
I0780 | TRATOR DE PNEUS (CHP) | SEINFRA | H | 0.0021795 | 97.4393 | 0.2124
|  |  |  | TOTAL Equipamento Custo Horário: |  | 1.9309
Mão de Obra |  | FONTE | UNID | COEFICIENTE | PREÇO UNITÁRIO | TOTAL
I2543 | SERVENTE | SEINFRA | H | 0.012821 | 15.55 | 0.1994
|  |  |  | TOTAL Mão de Obra: |  | 0.1994
|  |  |  | VALOR: |  | 2.13
37.2. C1256 - ESCAVAÇÃO MANUAL CAMPO ABERTO EM TERRA ATÉ 2M (M3)
Mão de Obra |  | FONTE | UNID | COEFICIENTE | PREÇO UNITÁRIO | TOTAL
I2543 | SERVENTE | SEINFRA | H | 2.93 | 15.55 | 45.5615
|  |  |  | TOTAL Mão de Obra: |  | 45.5615
|  |  |  | VALOR: |  | 45.56
37.3. C2921 - REATERRO C/COMPACTAÇÃO MANUAL S/CONTROLE, MATERIAL DA VALA (M3)
Mão de Obra |  | FONTE | UNID | COEFICIENTE | PREÇO UNITÁRIO | TOTAL
I2543 | SERVENTE | SEINFRA | H | 1.7 | 15.55 | 26.435
|  |  |  | TOTAL Mão de Obra: |  | 26.435
|  |  |  | VALOR: |  | 26.43
37.4. C3234 - REVESTIMENTO COM SOLO (PIÇARRA) (S/TRANSP) (M3)
Equipamento Custo Horário |  | FONTE | UNID | COEFICIENTE | PREÇO UNITÁRIO | TOTAL
I0590 | CAMINHÃO TANQUE 8.000 l (CHI) | SEINFRA | H | 0 | 48.6827 | 0
I0698 | CAMINHÃO TANQUE 8.000 l (CHP) | SEINFRA | H | 0.0088889 | 159.4976 | 1.4178
I0609 | COMPAC. LISO VIBRAT. AUTOPROPELIDO (CHI) | SEINFRA | H | 0.0018222 | 53.8329 | 0.0981
I0722 | COMPAC. LISO VIBRAT. AUTOPROPELIDO (CHP) | SEINFRA | H | 0.0026222 | 166.4413 | 0.4364
I0625 | GRADE DE DISCOS (CHI) | SEINFRA | H | 0.00075556 | 2.7079 | 0.002
I0739 | GRADE DE DISCOS (CHP) | SEINFRA | H | 0.0036889 | 4.0798 | 0.015
I0642 | MOTO NIVELADORA (CHI) | SEINFRA | H | 0 | 76.5747 | 0
I0756 | MOTO NIVELADORA (CHP) | SEINFRA | H | 0.0044444 | 218.3516 | 0.9705
I0667 | TRATOR DE PNEUS (CHI) | SEINFRA | H | 0.00075556 | 27.3511 | 0.0207
I0780 | TRATOR DE PNEUS (CHP) | SEINFRA | H | 0.0036889 | 97.4393 | 0.3594
|  |  |  | TOTAL Equipamento Custo Horário: |  | 3.3199
Mão de Obra |  | FONTE | UNID | COEFICIENTE | PREÇO UNITÁRIO | TOTAL
I2543 | SERVENTE | SEINFRA | H | 0.022222 | 15.55 | 0.3456
|  |  |  | TOTAL Mão de Obra: |  | 0.3456
Serviço |  | FONTE | UNID | COEFICIENTE | PREÇO UNITÁRIO | TOTAL
C3160 | DESMATAMENTO DE JAZIDA | SEINFRA | M2 | 1 | 0.36 | 0.36
C3211 | ESCAVAÇÃO E CARGA DE MATERIAL DE JAZIDA | SEINFRA | M3 | 1.267 | 4.14 | 5.2454
C3218 | EXPURGO DE JAZIDA | SEINFRA | M3 | 0.2 | 3.14 | 0.628
|  |  |  | TOTAL Serviço: |  | 6.2334
|  |  |  | VALOR: |  | 9.9
37.5. C0710 - CARGA MECANIZADA DE TERRA EM CAMINHÃO BASCULANTE (M3)
Equipamento Custo Horário |  | FONTE | UNID | COEFICIENTE | PREÇO UNITÁRIO | TOTAL
I0690 | CAMINHÃO BASCULANTE 6 M3 (CHP) | SEINFRA | H | 0.0098 | 129.6624 | 1.2707
I0708 | CARREGADEIRA DE PNEUS HP 111 (CHP) | SEINFRA | H | 0.0098 | 167.5999 | 1.6425
|  |  |  | TOTAL Equipamento Custo Horário: |  | 2.9132
Mão de Obra |  | FONTE | UNID | COEFICIENTE | PREÇO UNITÁRIO | TOTAL
I2543 | SERVENTE | SEINFRA | H | 0.0196 | 15.55 | 0.3048
|  |  |  | TOTAL Mão de Obra: |  | 0.3048
|  |  |  | VALOR: |  | 3.22
37.6. C3233 - REGULARIZAÇÃO DO SUB-LEITO (M2)
Equipamento Custo Horário |  | FONTE | UNID | COEFICIENTE | PREÇO UNITÁRIO | TOTAL
I0590 | CAMINHÃO TANQUE 8.000 l (CHI) | SEINFRA | H | 0.0011282 | 48.6827 | 0.0549
I0698 | CAMINHÃO TANQUE 8.000 l (CHP) | SEINFRA | H | 0.004 | 159.4976 | 0.638
I0607 | COMPAC. DE PNEUS PRES. VAR. AUTOPR. (CHI) | SEINFRA | H | 0.0022051 | 62.1534 | 0.1371
I0721 | COMPAC. DE PNEUS PRES. VAR. AUTOPR. (CHP) | SEINFRA | H | 0.00035897 | 179.5523 | 0.0645
I0610 | COMPAC. PÉ DE CARNEIRO VIBRAT. AUTOPROP. (CHI) | SEINFRA | H | 0.0016923 | 55.8815 | 0.0946
I0723 | COMPAC. PÉ DE CARNEIRO VIBRAT. AUTOPROP. (CHP) | SEINFRA | H | 0.00087179 | 170.9808 | 0.1491
I0625 | GRADE DE DISCOS (CHI) | SEINFRA | H | 0.00038462 | 2.7079 | 0.001
I0739 | GRADE DE DISCOS (CHP) | SEINFRA | H | 0.0021795 | 4.0798 | 0.0089
I0642 | MOTO NIVELADORA (CHI) | SEINFRA | H | 0 | 76.5747 | 0
I0756 | MOTO NIVELADORA (CHP) | SEINFRA | H | 0.0025641 | 218.3516 | 0.5599
I0667 | TRATOR DE PNEUS (CHI) | SEINFRA | H | 0.00038462 | 27.3511 | 0.0105
I0780 | TRATOR DE PNEUS (CHP) | SEINFRA | H | 0.0021795 | 97.4393 | 0.2124
|  |  |  | TOTAL Equipamento Custo Horário: |  | 1.9309
Mão de Obra |  | FONTE | UNID | COEFICIENTE | PREÇO UNITÁRIO | TOTAL
I2543 | SERVENTE | SEINFRA | H | 0.012821 | 15.55 | 0.1994
|  |  |  | TOTAL Mão de Obra: |  | 0.1994
|  |  |  | VALOR: |  | 2.13
38.1. C2895 - PAVIMENTAÇÃO EM PEDRA TOSCA C/ REJUNTAMENTO (AGREGADO ADQUIRIDO) (M2)
Equipamento Custo Horário |  | FONTE | UNID | COEFICIENTE | PREÇO UNITÁRIO | TOTAL
I0724 | COMPACTADOR DE PLACA VIBRATÓRIA HP 4 (CHP) | SEINFRA | H | 0.05 | 24.0836 | 1.2042
I0726 | COMPACTADOR LISO TANDEM AUTOPROPELIDO (CHP) | SEINFRA | H | 0.01 | 83.9284 | 0.8393
|  |  |  | TOTAL Equipamento Custo Horário: |  | 2.0435
Material |  | FONTE | UNID | COEFICIENTE | PREÇO UNITÁRIO | TOTAL
I0111 | AREIA VERMELHA | SEINFRA | M3 | 0.15 | 60.88 | 9.132
I1600 | PEDRA DE MÃO (RACHÃO) | SEINFRA | M3 | 0.15 | 66.06 | 9.909
|  |  |  | TOTAL Material: |  | 19.041
Mão de Obra |  | FONTE | UNID | COEFICIENTE | PREÇO UNITÁRIO | TOTAL
I0445 | CALCETEIRO | SEINFRA | H | 0.3 | 20.77 | 6.231
I2543 | SERVENTE | SEINFRA | H | 0.6 | 15.55 | 9.33
|  |  |  | TOTAL Mão de Obra: |  | 15.561
Serviço |  | FONTE | UNID | COEFICIENTE | PREÇO UNITÁRIO | TOTAL
C0171 | ARGAMASSA DE CIMENTO E AREIA S/PEN. TRAÇO 1:4 | SEINFRA | M3 | 0.043 | 441.98 | 19.0051
|  |  |  | TOTAL Serviço: |  | 19.0051
|  |  |  | VALOR: |  | 55.65
38.2. C0366 - BANQUETA/ MEIO FIO DE CONCRETO P/ VIAS URBANAS (1,00x0,35x0,15m) (M)
Mão de Obra |  | FONTE | UNID | COEFICIENTE | PREÇO UNITÁRIO | TOTAL
I2391 | PEDREIRO | SEINFRA | H | 0.3 | 20.77 | 6.231
I2543 | SERVENTE | SEINFRA | H | 0.4 | 15.55 | 6.22
|  |  |  | TOTAL Mão de Obra: |  | 12.451
Serviço |  | FONTE | UNID | COEFICIENTE | PREÇO UNITÁRIO | TOTAL
C3127 | AREIA ASFALTO USINADA À FRIO - AAUF (S/TRANSP) | SEINFRA | M3 | 0.003 | 72.29 | 0.2169
C3324 | ARGAMASSA DE CIMENTO E AREIA TRAÇO 1:4 COM AREIA PRODUZIDA | SEINFRA | M3 | 0.0007 | 369.1 | 0.2584
C0588 | CAIAÇÃO EM DUAS DEMÃOS COM SUPERCAL | SEINFRA | M2 | 0.25 | 4.5 | 1.125
C3251 | CONFECÇÃO DE BANQUETA / MEIO FIO PRÉ-MOLDADA DE CONCRETO PARA VIAS URBANAS (1,00 x 0,35 x 0,15m) | SEINFRA | M | 1 | 36.33 | 36.33
C2784 | ESCAVAÇÃO MANUAL SOLO DE 1A.CAT. PROF. ATÉ 1.50m | SEINFRA | M3 | 0.02 | 41.21 | 0.8242
|  |  |  | TOTAL Serviço: |  | 38.7545
|  |  |  | VALOR: |  | 51.2
38.3. C1256 - ESCAVAÇÃO MANUAL CAMPO ABERTO EM TERRA ATÉ 2M (M3)
Mão de Obra |  | FONTE | UNID | COEFICIENTE | PREÇO UNITÁRIO | TOTAL
I2543 | SERVENTE | SEINFRA | H | 2.93 | 15.55 | 45.5615
|  |  |  | TOTAL Mão de Obra: |  | 45.5615
|  |  |  | VALOR: |  | 45.56
38.4. C0836 - CONCRETO NÃO ESTRUTURAL PREPARO MANUAL (M3)
Material |  | FONTE | UNID | COEFICIENTE | PREÇO UNITÁRIO | TOTAL
I0109 | AREIA MEDIA | SEINFRA | M3 | 0.778 | 67.5 | 52.515
I0280 | BRITA | SEINFRA | M3 | 0.9658 | 76.19 | 73.5843
I0805 | CIMENTO PORTLAND | SEINFRA | KG | 220 | 0.56 | 123.2
|  |  |  | TOTAL Material: |  | 249.2993
Mão de Obra |  | FONTE | UNID | COEFICIENTE | PREÇO UNITÁRIO | TOTAL
I2543 | SERVENTE | SEINFRA | H | 10 | 15.55 | 155.5
|  |  |  | TOTAL Mão de Obra: |  | 155.5
|  |  |  | VALOR: |  | 404.8
39.1. C3345 - ALVENARIA DE PEDRA ARGAMASSADA (TRAÇO 1:3) C/AGREGADOS ADQUIRIDOS (M3)
Material |  | FONTE | UNID | COEFICIENTE | PREÇO UNITÁRIO | TOTAL
I1600 | PEDRA DE MÃO (RACHÃO) | SEINFRA | M3 | 1.15 | 66.06 | 75.969
|  |  |  | TOTAL Material: |  | 75.969
Mão de Obra |  | FONTE | UNID | COEFICIENTE | PREÇO UNITÁRIO | TOTAL
I2391 | PEDREIRO | SEINFRA | H | 5 | 20.77 | 103.85
I2543 | SERVENTE | SEINFRA | H | 7 | 15.55 | 108.85
|  |  |  | TOTAL Mão de Obra: |  | 212.7
Serviço |  | FONTE | UNID | COEFICIENTE | PREÇO UNITÁRIO | TOTAL
C0170 | ARGAMASSA DE CIMENTO E AREIA S/PEN. TRAÇO 1:3 | SEINFRA | M3 | 0.3 | 509.74 | 152.922
|  |  |  | TOTAL Serviço: |  | 152.922
|  |  |  | VALOR: |  | 441.59
39.2. 94966 - CONCRETO FCK = 30MPA, TRAÇO 1:2,1:2,5 (EM MASSA SECA DE CIMENTO/ AREIA MÉDIA/ BRITA 1) - PREPARO MECÂNICO COM BETONEIRA 400 L. AF_05/2021 (M3)
Equipamento Custo Horário |  | FONTE | UNID | COEFICIENTE | PREÇO UNITÁRIO | TOTAL
88831 | BETONEIRA CAPACIDADE NOMINAL DE 400 L, CAPACIDADE DE MISTURA 280 L, MOTOR ELÉTRICO TRIFÁSICO POTÊNCIA DE 2 CV, SEM CARREGADOR - CHI DIURNO. AF_10/2014 | SINAPI | CHI | 0.7032 | 0.39 | 0.27
88830 | BETONEIRA CAPACIDADE NOMINAL DE 400 L, CAPACIDADE DE MISTURA 280 L, MOTOR ELÉTRICO TRIFÁSICO POTÊNCIA DE 2 CV, SEM CARREGADOR - CHP DIURNO. AF_10/2014 | SINAPI | CHP | 0.7458 | 1.94 | 1.44
|  |  |  | TOTAL Equipamento Custo Horário: |  | 1.71
Material |  | FONTE | UNID | COEFICIENTE | PREÇO UNITÁRIO | TOTAL
00000370 | AREIA MEDIA - POSTO JAZIDA/FORNECEDOR (RETIRADO NA JAZIDA, SEM TRANSPORTE) | SINAPI | M3 | 0.7078 | 135 | 95.55
00001379 | CIMENTO PORTLAND COMPOSTO CP II-32 | SINAPI | KG | 388.8826 | 0.75 | 291.66
00004721 | PEDRA BRITADA N. 1 (9,5 a 19 MM) POSTO PEDREIRA/FORNECEDOR, SEM FRETE | SINAPI | M3 | 0.5892 | 92.51 | 54.5
|  |  |  | TOTAL Material: |  | 441.71
Mão de Obra com Encargos Complementares |  | FONTE | UNID | COEFICIENTE | PREÇO UNITÁRIO | TOTAL
88377 | OPERADOR DE BETONEIRA ESTACIONÁRIA/MISTURADOR COM ENCARGOS COMPLEMENTARES | SINAPI | H | 1.449 | 18.44 | 26.71
88316 | SERVENTE COM ENCARGOS COMPLEMENTARES | SINAPI | H | 2.2958 | 17.83 | 40.93
|  |  |  | TOTAL Mão de Obra com Encargos Complementares: |  | 67.64
|  |  |  | VALOR: |  | 511.06
39.3. 103670 - LANÇAMENTO COM USO DE BALDES, ADENSAMENTO E ACABAMENTO DE CONCRETO EM ESTRUTURAS. AF_02/2022 (M3)
Equipamento Custo Horário |  | FONTE | UNID | COEFICIENTE | PREÇO UNITÁRIO | TOTAL
90587 | VIBRADOR DE IMERSÃO, DIÂMETRO DE PONTEIRA 45MM, MOTOR ELÉTRICO TRIFÁSICO POTÊNCIA DE 2 CV - CHI DIURNO. AF_06/2015 | SINAPI | CHI | 1.417 | 0.49 | 0.69
90586 | VIBRADOR DE IMERSÃO, DIÂMETRO DE PONTEIRA 45MM, MOTOR ELÉTRICO TRIFÁSICO POTÊNCIA DE 2 CV - CHP DIURNO. AF_06/2015 | SINAPI | CHP | 1.042 | 1.31 | 1.36
|  |  |  | TOTAL Equipamento Custo Horário: |  | 2.05
Mão de Obra com Encargos Complementares |  | FONTE | UNID | COEFICIENTE | PREÇO UNITÁRIO | TOTAL
88262 | CARPINTEIRO DE FORMAS COM ENCARGOS COMPLEMENTARES | SINAPI | H | 2.459 | 23.12 | 56.85
88309 | PEDREIRO COM ENCARGOS COMPLEMENTARES | SINAPI | H | 2.459 | 23.46 | 57.68
88316 | SERVENTE COM ENCARGOS COMPLEMENTARES | SINAPI | H | 7.377 | 17.83 | 131.53
|  |  |  | TOTAL Mão de Obra com Encargos Complementares: |  | 246.06
|  |  |  | VALOR: |  | 248.11
39.4. C0216 - ARMADURA CA-50A MÉDIA D= 6,3 A 10,0mm (KG)
Material |  | FONTE | UNID | COEFICIENTE | PREÇO UNITÁRIO | TOTAL
I0163 | AÇO CA-50 | SEINFRA | KG | 1.15 | 9.5 | 10.925
I0103 | ARAME RECOZIDO N.18 BWG | SEINFRA | KG | 0.02 | 10.05 | 0.201
|  |  |  | TOTAL Material: |  | 11.126
Mão de Obra |  | FONTE | UNID | COEFICIENTE | PREÇO UNITÁRIO | TOTAL
I0040 | AJUDANTE DE ARMADOR/FERREIRO | SEINFRA | H | 0.08 | 16.77 | 1.3416
I0121 | ARMADOR/FERREIRO | SEINFRA | H | 0.08 | 20.77 | 1.6616
|  |  |  | TOTAL Mão de Obra: |  | 3.0032
|  |  |  | VALOR: |  | 14.13
39.5. C1609 - LASTRO DE CONCRETO INCLUINDO PREPARO E LANÇAMENTO (M3)
Material |  | FONTE | UNID | COEFICIENTE | PREÇO UNITÁRIO | TOTAL
I0109 | AREIA MEDIA | SEINFRA | M3 | 0.698 | 67.5 | 47.115
I0280 | BRITA | SEINFRA | M3 | 0.878 | 76.19 | 66.8948
I0805 | CIMENTO PORTLAND | SEINFRA | KG | 220 | 0.56 | 123.2
|  |  |  | TOTAL Material: |  | 237.2098
Mão de Obra |  | FONTE | UNID | COEFICIENTE | PREÇO UNITÁRIO | TOTAL
I2391 | PEDREIRO | SEINFRA | H | 2 | 20.77 | 41.54
I2543 | SERVENTE | SEINFRA | H | 16 | 15.55 | 248.8
|  |  |  | TOTAL Mão de Obra: |  | 290.34
|  |  |  | VALOR: |  | 527.55
40.1. 92221 - TUBO DE CONCRETO PARA REDES COLETORAS DE ÁGUAS PLUVIAIS, DIÂMETRO DE 600 MM, JUNTA RÍGIDA, INSTALADO EM LOCAL COM ALTO NÍVEL DE INTERFERÊNCIAS - FORNECIMENTO E ASSENTAMENTO. AF_12/2015 (M)
Equipamento Custo Horário |  | FONTE | UNID | COEFICIENTE | PREÇO UNITÁRIO | TOTAL
5632 | ESCAVADEIRA HIDRÁULICA SOBRE ESTEIRAS, CAÇAMBA 0,80 M3, PESO OPERACIONAL 17 T, POTENCIA BRUTA 111 HP - CHI DIURNO. AF_06/2014 | SINAPI | CHI | 0.265 | 77.45 | 20.52
5631 | ESCAVADEIRA HIDRÁULICA SOBRE ESTEIRAS, CAÇAMBA 0,80 M3, PESO OPERACIONAL 17 T, POTENCIA BRUTA 111 HP - CHP DIURNO. AF_06/2014 | SINAPI | CHP | 0.126 | 211.04 | 26.59
|  |  |  | TOTAL Equipamento Custo Horário: |  | 47.11
Material |  | FONTE | UNID | COEFICIENTE | PREÇO UNITÁRIO | TOTAL
00007725 | TUBO DE CONCRETO ARMADO PARA AGUAS PLUVIAIS, CLASSE PA-1, COM ENCAIXE PONTA E BOLSA, DIAMETRO NOMINAL DE = 600 MM | SINAPI | M | 1.03 | 210 | 216.3
|  |  |  | TOTAL Material: |  | 216.3
Mão de Obra com Encargos Complementares |  | FONTE | UNID | COEFICIENTE | PREÇO UNITÁRIO | TOTAL
88246 | ASSENTADOR DE TUBOS COM ENCARGOS COMPLEMENTARES | SINAPI | H | 0.593 | 15.75 | 9.33
88316 | SERVENTE COM ENCARGOS COMPLEMENTARES | SINAPI | H | 1.185 | 17.83 | 21.12
|  |  |  | TOTAL Mão de Obra com Encargos Complementares: |  | 30.45
Serviço |  | FONTE | UNID | COEFICIENTE | PREÇO UNITÁRIO | TOTAL
88629 | ARGAMASSA TRAÇO 1:3 (EM VOLUME DE CIMENTO E AREIA MÉDIA ÚMIDA), PREPARO MANUAL. AF_08/2019 | SINAPI | M3 | 0.005 | 659.47 | 3.29
|  |  |  | TOTAL Serviço: |  | 3.29
|  |  |  | VALOR: |  | 297.15
41.1. COMP-99172815 - BALIZADOR EM PVC RÍGIDO D=3" C/ENCHIMENTO DE CONCRETO, MOLDADO IN LOCO (UN)
Material |  | FONTE | UNID | COEFICIENTE | PREÇO UNITÁRIO | TOTAL
I7952 | AÇO CA-50/60 | SEINFRA | KG | 2 | 8.89 | 17.78
I2222 | TUBO PVC RÍGIDO ROSCÁVEL DE 3" | SEINFRA | M | 1 | 75.23 | 75.23
|  |  |  | TOTAL Material: |  | 93.01
Mão de Obra |  | FONTE | UNID | COEFICIENTE | PREÇO UNITÁRIO | TOTAL
00006127 | AUXILIAR DE PEDREIRO (HORISTA) | SINAPI | H | 1 | 10.38 | 10.38
00004750 | PEDREIRO (HORISTA) | SINAPI | H | 0.5 | 15.76 | 7.88
|  |  |  | TOTAL Mão de Obra: |  | 18.26
Serviço |  | FONTE | UNID | COEFICIENTE | PREÇO UNITÁRIO | TOTAL
C0838 | CONCRETO P/VIBR., FCK 10 MPa COM AGREGADO ADQUIRIDO | SEINFRA | M3 | 0.005 | 375.33 | 1.88
|  |  |  | TOTAL Serviço: |  | 1.88
|  |  |  | VALOR: |  | 113.15
41.2. C3447 - LIMPEZA DE PISO EM ÁREA URBANIZADA (M2)
Mão de Obra |  | FONTE | UNID | COEFICIENTE | PREÇO UNITÁRIO | TOTAL
I2543 | SERVENTE | SEINFRA | H | 0.075 | 15.55 | 1.1663
|  |  |  | TOTAL Mão de Obra: |  | 1.1663
|  |  |  | VALOR: |  | 1.17
41.3. C3447 - LIMPEZA DE PISO EM ÁREA URBANIZADA (M2)
Mão de Obra |  | FONTE | UNID | COEFICIENTE | PREÇO UNITÁRIO | TOTAL
I2543 | SERVENTE | SEINFRA | H | 0.075 | 15.55 | 1.1663
|  |  |  | TOTAL Mão de Obra: |  | 1.1663
|  |  |  | VALOR: |  | 1.17

## COMPOSICOES PROPRIAS
COMP-99172815 - BALIZADOR EM PVC RÍGIDO D=3" C/ENCHIMENTO DE CONCRETO, MOLDADO IN LOCO (UN)
Material |  | FONTE | UNID | COEFICIENTE | PREÇO UNITÁRIO | TOTAL
I7952 | AÇO CA-50/60 | SEINFRA | KG | 2 | 8.89 | 17.78
I2222 | TUBO PVC RÍGIDO ROSCÁVEL DE 3" | SEINFRA | M | 1 | 75.23 | 75.23
|  |  |  | TOTAL Material: |  | 93.01
Mão de Obra |  | FONTE | UNID | COEFICIENTE | PREÇO UNITÁRIO | TOTAL
00006127 | AUXILIAR DE PEDREIRO (HORISTA) | SINAPI | H | 1 | 10.38 | 10.38
00004750 | PEDREIRO (HORISTA) | SINAPI | H | 0.5 | 15.76 | 7.88
|  |  |  | TOTAL Mão de Obra: |  | 18.26
Serviço |  | FONTE | UNID | COEFICIENTE | PREÇO UNITÁRIO | TOTAL
C0838 | CONCRETO P/VIBR., FCK 10 MPa COM AGREGADO ADQUIRIDO | SEINFRA | M3 | 0.005 | 375.33 | 1.88
|  |  |  | TOTAL Serviço: |  | 1.88
|  |  |  | VALOR: |  | 113.15
COMP-99172815 - BALIZADOR EM PVC RÍGIDO D=3" C/ENCHIMENTO DE CONCRETO, MOLDADO IN LOCO (UN)
Material |  | FONTE | UNID | COEFICIENTE | PREÇO UNITÁRIO | TOTAL
I7952 | AÇO CA-50/60 | SEINFRA | KG | 2 | 8.89 | 17.78
I2222 | TUBO PVC RÍGIDO ROSCÁVEL DE 3" | SEINFRA | M | 1 | 75.23 | 75.23
|  |  |  | TOTAL Material: |  | 93.01
Mão de Obra |  | FONTE | UNID | COEFICIENTE | PREÇO UNITÁRIO | TOTAL
00006127 | AUXILIAR DE PEDREIRO (HORISTA) | SINAPI | H | 1 | 10.38 | 10.38
00004750 | PEDREIRO (HORISTA) | SINAPI | H | 0.5 | 15.76 | 7.88
|  |  |  | TOTAL Mão de Obra: |  | 18.26
Serviço |  | FONTE | UNID | COEFICIENTE | PREÇO UNITÁRIO | TOTAL
C0838 | CONCRETO P/VIBR., FCK 10 MPa COM AGREGADO ADQUIRIDO | SEINFRA | M3 | 0.005 | 375.33 | 1.88
|  |  |  | TOTAL Serviço: |  | 1.88
|  |  |  | VALOR: |  | 113.15
COMP-99172815 - BALIZADOR EM PVC RÍGIDO D=3" C/ENCHIMENTO DE CONCRETO, MOLDADO IN LOCO (UN)
Material |  | FONTE | UNID | COEFICIENTE | PREÇO UNITÁRIO | TOTAL
I7952 | AÇO CA-50/60 | SEINFRA | KG | 2 | 8.89 | 17.78
I2222 | TUBO PVC RÍGIDO ROSCÁVEL DE 3" | SEINFRA | M | 1 | 75.23 | 75.23
|  |  |  | TOTAL Material: |  | 93.01
Mão de Obra |  | FONTE | UNID | COEFICIENTE | PREÇO UNITÁRIO | TOTAL
00006127 | AUXILIAR DE PEDREIRO (HORISTA) | SINAPI | H | 1 | 10.38 | 10.38
00004750 | PEDREIRO (HORISTA) | SINAPI | H | 0.5 | 15.76 | 7.88
|  |  |  | TOTAL Mão de Obra: |  | 18.26
Serviço |  | FONTE | UNID | COEFICIENTE | PREÇO UNITÁRIO | TOTAL
C0838 | CONCRETO P/VIBR., FCK 10 MPa COM AGREGADO ADQUIRIDO | SEINFRA | M3 | 0.005 | 375.33 | 1.88
|  |  |  | TOTAL Serviço: |  | 1.88
|  |  |  | VALOR: |  | 113.15
COMP-99172815 - BALIZADOR EM PVC RÍGIDO D=3" C/ENCHIMENTO DE CONCRETO, MOLDADO IN LOCO (UN)
Material |  | FONTE | UNID | COEFICIENTE | PREÇO UNITÁRIO | TOTAL
I7952 | AÇO CA-50/60 | SEINFRA | KG | 2 | 8.89 | 17.78
I2222 | TUBO PVC RÍGIDO ROSCÁVEL DE 3" | SEINFRA | M | 1 | 75.23 | 75.23
|  |  |  | TOTAL Material: |  | 93.01
Mão de Obra |  | FONTE | UNID | COEFICIENTE | PREÇO UNITÁRIO | TOTAL
00006127 | AUXILIAR DE PEDREIRO (HORISTA) | SINAPI | H | 1 | 10.38 | 10.38
00004750 | PEDREIRO (HORISTA) | SINAPI | H | 0.5 | 15.76 | 7.88
|  |  |  | TOTAL Mão de Obra: |  | 18.26
Serviço |  | FONTE | UNID | COEFICIENTE | PREÇO UNITÁRIO | TOTAL
C0838 | CONCRETO P/VIBR., FCK 10 MPa COM AGREGADO ADQUIRIDO | SEINFRA | M3 | 0.005 | 375.33 | 1.88
|  |  |  | TOTAL Serviço: |  | 1.88
|  |  |  | VALOR: |  | 113.15

## CRONOGRAMA
ITEM | DESCRIÇÃO | VALOR (R$) | MÊS 1 | MÊS 2 | MÊS 3 | MÊS 4 | MÊS 5 | Total parcela
1 | PAVIMENTAÇÃO NO SÍTIO TELHA, DISTRITO DE SANTO ANTÔNIO | 0 | 100% |  |  |  |  | 100%
0
1 | SERVIÇOS PRELIMINARES | 1707.58 | 100% |  |  |  |  | 100%
|  |  | 1707.58 |  |  |  |  | 1707.58
2 | MOVIMENTO DE TERRA | 6896.88 | 50% | 50% |  |  |  | 100%
|  |  | 3448.44 | 3448.44 |  |  |  | 6896.88
3 | PAVIMENTAÇÃO DO SISTEMA VIÁRIO | 222031.91 | 20% | 20% | 20% | 20% | 20% | 100%
|  |  | 44406.38 | 44406.38 | 44406.38 | 44406.38 | 44406.39 | 222031.91
4 | SERVIÇOS DIVERSOS | 3780.51 |  |  |  |  | 100% | 100%
[7 empty] | 3780.51 | 3780.51
5 | PAVIMENTAÇÃO NO SÍTIO RIACHO SECO, DISTRITO DE SANTO ANTÔNIO | 0 | 100% |  |  |  |  | 100%
0
5 | SERVIÇOS PRELIMINARES | 1593.01 | 100% |  |  |  |  | 100%
|  |  | 1593.01 |  |  |  |  | 1593.01
6 | MOVIMENTO DE TERRA | 5959.44 | 50% | 50% |  |  |  | 100%
|  |  | 2979.72 | 2979.72 |  |  |  | 5959.44
7 | PAVIMENTAÇÃO DO SISTEMA VIÁRIO | 191962.29 | 20% | 20% | 20% | 20% | 20% | 100%
|  |  | 38392.46 | 38392.46 | 38392.46 | 38392.46 | 38392.45 | 191962.29
8 | SERVIÇOS DIVERSOS | 3266.66 |  |  |  |  | 100% | 100%
[7 empty] | 3266.66 | 3266.66
9 | PASSAGEM MOLHADA NO SÍTIO SACO DA TELHA, DISTRITO DE SANTO ANTÔNIO | 0 | 100% |  |  |  |  | 100%
0
9 | SERVIÇOS PRELIMINARES | 887.57 | 100% |  |  |  |  | 100%
|  |  | 887.57 |  |  |  |  | 887.57
10 | MOVIMENTO DE TERRA | 22804.77 | 50% | 50% |  |  |  | 100%
|  |  | 11402.39 | 11402.38 |  |  |  | 22804.77
11 | FUNDAÇÕES E ESTRUTURAS | 95150.52 | 20% | 20% | 20% | 20% | 20% | 100%
|  |  | 19030.1 | 19030.1 | 19030.1 | 19030.1 | 19030.12 | 95150.52
12 | DRENAGEM | 15831.06 | 20% | 20% | 20% | 20% | 20% | 100%
|  |  | 3166.21 | 3166.21 | 3166.21 | 3166.21 | 3166.22 | 15831.06
13 | SERVIÇOS DIVERSOS | 5844.06 |  |  |  |  | 100% | 100%
[7 empty] | 5844.06 | 5844.06
14 | PASSAGEM MOLHADA NO SÍTIO FORMOSO, DISTRITO DE SANTO ANTÔNIO | 0 | 100% |  |  |  |  | 100%
0
14 | SERVIÇOS PRELIMINARES | 933.44 | 100% |  |  |  |  | 100%
|  |  | 933.44 |  |  |  |  | 933.44
15 | MOVIMENTO DE TERRA | 38121.87 | 50% | 50% |  |  |  | 100%
|  |  | 19060.94 | 19060.93 |  |  |  | 38121.87
16 | FUNDAÇÕES E ESTRUTURAS | 229201.86 | 20% | 20% | 20% | 20% | 20% | 100%
|  |  | 45840.37 | 45840.37 | 45840.37 | 45840.37 | 45840.38 | 229201.86
17 | DRENAGEM | 15831.06 | 20% | 20% | 20% | 20% | 20% | 100%
|  |  | 3166.21 | 3166.21 | 3166.21 | 3166.21 | 3166.22 | 15831.06
18 | SERVIÇOS DIVERSOS | 11503.92 |  |  |  |  | 100% | 100%
[7 empty] | 11503.92 | 11503.92
19 | PASSAGEM MOLHADA NO SÍTIO TIMBAÚBA DOS CARLOS, DISTRITO DE SANTO ANTÔNIO | 0 | 100% |  |  |  |  | 100%
0
19 | SERVIÇOS PRELIMINARES | 933.44 | 100% |  |  |  |  | 100%
|  |  | 933.44 |  |  |  |  | 933.44
20 | MOVIMENTO DE TERRA | 38312.22 | 50% | 50% |  |  |  | 100%
|  |  | 19156.11 | 19156.11 |  |  |  | 38312.22
21 | FUNDAÇÕES E ESTRUTURAS | 229201.86 | 20% | 20% | 20% | 20% | 20% | 100%
|  |  | 45840.37 | 45840.37 | 45840.37 | 45840.37 | 45840.38 | 229201.86
22 | DRENAGEM | 15831.06 | 20% | 20% | 20% | 20% | 20% | 100%
|  |  | 3166.21 | 3166.21 | 3166.21 | 3166.21 | 3166.22 | 15831.06
23 | SERVIÇOS DIVERSOS | 11503.92 |  |  |  |  | 100% | 100%
[7 empty] | 11503.92 | 11503.92
24 | SERVIÇOS PRELIMINARES | 1470.25 | 100% |  |  |  |  | 100%
|  |  | 1470.25 |  |  |  |  | 1470.25
25 | MOVIMENTO DE TERRA | 20716.45 | 50% | 50% |  |  |  | 100%
|  |  | 10358.23 | 10358.22 |  |  |  | 20716.45
26 | PAVIMENTAÇÃO DO SISTEMA VIÁRIO | 160147.52 | 20% | 20% | 20% | 20% | 20% | 100%
|  |  | 32029.5 | 32029.5 | 32029.5 | 32029.5 | 32029.52 | 160147.52
27 | SERVIÇOS DIVERSOS | 2716.1 |  |  |  |  | 100% | 100%
[7 empty] | 2716.1 | 2716.1
28 | SERVIÇOS PRELIMINARES | 1296.34 | 100% |  |  |  |  | 100%
|  |  | 1296.34 |  |  |  |  | 1296.34
29 | MOVIMENTO DE TERRA | 14767.47 | 50% | 50% |  |  |  | 100%
|  |  | 7383.74 | 7383.73 |  |  |  | 14767.47
30 | PAVIMENTAÇÃO DO SISTEMA VIÁRIO | 114908.82 | 20% | 20% | 20% | 20% | 20% | 100%
|  |  | 22981.76 | 22981.76 | 22981.76 | 22981.76 | 22981.78 | 114908.82
31 | SERVIÇOS DIVERSOS | 1936.14 |  |  |  |  | 100% | 100%
[7 empty] | 1936.14 | 1936.14
32 | SERVIÇOS PRELIMINARES | 1930.53 | 100% |  |  |  |  | 100%
|  |  | 1930.53 |  |  |  |  | 1930.53
33 | MOVIMENTO DE TERRA | 36383.33 | 50% | 50% |  |  |  | 100%
|  |  | 18191.67 | 18191.66 |  |  |  | 36383.33
34 | PAVIMENTAÇÃO DO SISTEMA VIÁRIO | 283050.63 | 20% | 20% | 20% | 20% | 20% | 100%
|  |  | 56610.13 | 56610.13 | 56610.13 | 56610.13 | 56610.11 | 283050.63
35 | SERVIÇOS DIVERSOS | 4780.4 |  |  |  |  | 100% | 100%
[7 empty] | 4780.4 | 4780.4
36 | SERVIÇOS PRELIMINARES | 11171.93 | 100% |  |  |  |  | 100%
|  |  | 11171.93 |  |  |  |  | 11171.93
37 | MOVIMENTO DE TERRA | 34002.85 | 50% | 50% |  |  |  | 100%
|  |  | 17001.43 | 17001.42 |  |  |  | 34002.85
38 | PAVIMENTAÇÃO DO SISTEMA VIÁRIO | 86315.91 | 20% | 20% | 20% | 20% | 20% | 100%
|  |  | 17263.18 | 17263.18 | 17263.18 | 17263.18 | 17263.19 | 86315.91
39 | FUNDAÇÕES E ESTRUTURAS | 91789.56 | 20% | 20% | 20% | 20% | 20% | 100%
|  |  | 18357.91 | 18357.91 | 18357.91 | 18357.91 | 18357.92 | 91789.56
40 | DRENAGEM | 15831.06 | 20% | 20% | 20% | 20% | 20% | 100%
|  |  | 3166.21 | 3166.21 | 3166.21 | 3166.21 | 3166.22 | 15831.06
41 | SERVIÇOS DIVERSOS | 7312.22 |  |  |  |  | 100% | 100%
[7 empty] | 7312.22 | 7312.22
|  | 2059618.42 | 484323.76 | 462399.61 | 353417 | 353417 | 406061.05 | 2059618.42
|  |  | 484323.76 | 946723.37 | 1300140.37 | 1653557.37 | 2059618.42

## BDI
COD | DESCRIÇÃO | %
despesas indiretas
AC | Administração Central | 3.8
DF | Despesas Financeiras | 1.02
R | Riscos | 0.5
| TOTAL | 5.32
Benefício
S+G | Seguro/Garantia | 0.32
L | Lucro | 6.64
| TOTAL | 6.96
T | Impostos
| PIS | 0.65
| COFINS | 3
| ISS | 3
| CPRB | 4.5
| TOTAL | 11.15
BDI = 26,85%
((1+AC+R+S+G)*(1+DF)*(1+L)/(1-(T))-1)

## ENCARGOS SOCIAIS
COD | DESCRIÇÃO | HORA % | MES %
A | GRUPO A
A1 | INSS | 0 | 0
A2 | SESI | 1.5 | 1.5
A3 | SENAI | 1 | 1
A4 | INCRA | 0.2 | 0.2
A5 | SEBRAE | 0.6 | 0.6
A6 | Salário Educação | 2.5 | 2.5
A7 | Seguro Contra Acidentes de Trabalho | 3 | 3
A8 | FGTS | 8 | 8
A9 | SECONCI | 0 | 0
| TOTAL | 16.8 | 16.8
B | GRUPO B
B1 | Repouso Semanal Remunerado | 17.84 | 0
B2 | Feriados | 3.71 | 0
B3 | Auxílio - Enfermidade | 0.87 | 0.67
B4 | 13º Salário | 10.8 | 8.33
B5 | Licença Paternidade | 0.07 | 0.06
B6 | Faltas Justificadas | 0.72 | 0.56
B7 | Dias de Chuvas | 1.55 | 0
B8 | Auxílio Acidente de Trabalho | 0.11 | 0.08
B9 | Férias Gozadas | 8.71 | 6.73
B10 | Salário Maternidade | 0.03 | 0.03
| TOTAL | 44.41 | 16.46
C | GRUPO C
C1 | Aviso Prévio Indenizado | 5.4 | 4.17
C2 | Aviso Prévio Trabalhado | 0.13 | 0.1
C3 | Férias Indenizadas | 4.85 | 3.75
C4 | Depósito Rescisão Sem Justa Causa | 3.9 | 3.01
C5 | Indenização Adicional | 0.45 | 0.35
| TOTAL | 14.73 | 11.38
D | GRUPO D
D1 | Reincidência de Grupo A sobre Grupo B | 7.46 | 2.77
D2 | Reincidência de Grupo A sobre Aviso Prévio Trabalhado e Reincidência do FGTS sobre Aviso Prévio Indenizado | 0.45 | 0.35
| TOTAL | 7.91 | 3.12
Horista = 83,85% Mensalista = 47,76%
A + B + C + D
COD | DESCRIÇÃO | HORA % | MES %
A | GRUPO A
A1 | INSS | 0 | 0
A2 | SESI | 1.5 | 1.5
A3 | SENAI | 1 | 1
A4 | INCRA | 0.2 | 0.2
A5 | SEBRAE | 0.6 | 0.6
A6 | Salário Educação | 2.5 | 2.5
A7 | Seguro Contra Acidentes de Trabalho | 3 | 3
A8 | FGTS | 8 | 8
A9 | SECONCI | 0 | 0
| TOTAL | 16.8 | 16.8
B | GRUPO B
B1 | Repouso Semanal Remunerado | 17.85 | 0
B2 | Feriados | 3.71 | 0
B3 | Auxíl io - Enfermidade | 0.87 | 0.66
B4 | 13º Salário | 11.03 | 8.33
B5 | Licença Paternidade | 0.07 | 0.05
B6 | Faltas Justificadas | 0.74 | 0.56
B7 | Dias de Chuvas | 1.59 | 0
B8 | Auxíl io Acidente de Trabalho | 0.11 | 0.08
B9 | Férias Gozadas | 12.35 | 9.33
B10 | Salário Maternidade | 0.04 | 0.03
| TOTAL | 48.36 | 19.04
C | GRUPO C
C1 | Aviso Prévio Indenizado | 5.52 | 4.17
C2 | Aviso Prévio Trabalhado | 0.13 | 0.1
C3 | Férias Indenizadas | 1.72 | 1.3
C4 | Depósito Rescisão Sem Justa Causa | 2.87 | 2.17
C5 | Indenização Adicional | 0.46 | 0.35
| TOTAL | 10.7 | 8.09
D | GRUPO D
D1 | Reincidência de Grupo A sobre Grupo B | 8.12 | 3.2
D2 | Reincidência de Grupo A sobre Aviso Prévio Trabalhado e Reincidência do FGTS sobre Aviso Prévio Indenizado | 0.46 | 0.35
| TOTAL | 8.58 | 3.55
Horista = 84,44% Mensalista = 47,48%
A + B + C + D