## CONSOLIDADO
ORÇAMENTO CONSOLIDADO |  | PREFEITURA MUNICIPAL DE CEDRO - CE
OBRA: PAVIMENTAÇÃO EM PEDRA TOSCA EM DIVERSAS RUAS NO DISTRITO DE LAGEDO E DISTRITO DE VÁRZEA DA CONCEIÇÃO
LOCAL: DIVERSAS RUAS NO DISTRITO DE LAGEDO E DISTRITO DE VÁRZEA DA CONCEIÇÃO
|  | BDI=26,85% | [5 empty] | 26.85%
027.1 - DESONERADA – TABELA UNIFICADA SEINFRA
ITEM | COD. | DESCRIÇÃO DOS SERVIÇOS | UNID | QUANT. | VALOR UNITÁRIO SEM BDI | VALOR UNITÁRIO COM BDI | VALOR TOTAL COM BDI
1.0 |  | ADMINISTRAÇÃO DA OBRA |  |  |  |  | 14664.58
1.1 | COMP. XXX | ADMINISTRAÇÃO DA OBRA | HxMÊS | 2 | 5780.28 | 7332.29 | 14664.58
2.0 |  | SERVIÇOS PRELIMINARES |  |  |  |  | 3170.04
2.1 | C2872 | LOCAÇÃO DA OBRA COM AUXÍLIO TOPOGRÁFICO (ÁREA >5000 M2) | HÁ | 1.43 | 476.51 | 604.45 | 864.36
2.2 | C1937 | PLACAS PADRÃO DE OBRA | M2 | 12 | 151.47 | 192.14 | 2305.68
3.0 |  | MOVIMENTO DE TERRA |  |  |  |  | 1278.01
3.1 | C3232 | RECONFORMAÇÃO/PATROLAGEM DA PLATAFORMA | M2 | 14200.08 | 0.07 | 0.09 | 1278.01
4.0 |  | PAVIMENTAÇÃO DO SISTEMA VIÁRIO |  |  |  |  | 800786.51
4.1 | C2896 | PAVIMENTAÇÃO EM PEDRA TOSCA S/ REJUNTAMENTO (AGREGADO ADQUIRIDO) | M2 | 12102.94 | 36.65 | 46.49 | 562665.68
4.2 | C0365 | BANQUETA/MEIO FIO MOLDADO DE CONCRETO MOLDADO NO LOCAL | M | 4836.67 | 23.8 | 30.19 | 146019.07
4.3 | C1256 | ESCAVAÇÃO MANUAL CAMPO ABERTO EM TERRA ATÉ 2M | M3 | 161.22 | 45.56 | 57.79 | 9316.9
4.4 | C0836 | CONCRETO NÃO ESTRUTURAL PREPARO MANUAL | M3 | 161.22 | 404.8 | 513.49 | 82784.86
5.0 |  | FAIXA ELEVADA |  |  |  |  | 7039.62
5.1 | C0840 | CONCRETO P/VIBR., FCK 15 MPa COM AGREGADO ADQUIRIDO | M3 | 9.36 | 395.54 | 501.74 | 4696.29
5.2 | C0219 | ARMADURA DE TELA DE AÇO | M2 | 41.6 | 23.36 | 29.63 | 1232.61
5.3 | C3220 | FAIXA.HORIZONTAL/TINTA REFLETIVA/RESINA ACRÍLICA | M2 | 41.6 | 21.05 | 26.7 | 1110.72
6.0 |  | PASSEIO |  |  |  |  | 98555.45
6.1 | C0365 | BANQUETA/MEIO FIO MOLDADO DE CONCRETO MOLDADO NO LOCAL | M | 713.04 | 23.8 | 30.19 | 21526.68
6.2 | C0331 | ATERRO C/COMPACTAÇÃO MANUAL S/CONTROLE, MAT. PRODUZIDO (S/TRANSP.) | M3 | 106.96 | 30.81 | 39.08 | 4180
6.3 | C5028 | PISO INTERTRAVADO TIPO TIJOLINHO (20 X 10 X 4CM), CINZA - COMPACTAÇÃO MECANIZADA | M2 | 878.63 | 40.83 | 51.79 | 45504.25
6.4 | C4624 | PISO PODOTÁTIL EXTERNO EM PMC ESP. 3CM, ASSENTADO COM ARGAMASSA (FORNECIMENTO E ASSENTAMENTO) | M2 | 190.94 | 112.9 | 143.21 | 27344.52
7.0 |  | SERVIÇOS DIVERSOS |  |  |  |  | 25336.06
7.1 | C3447 | LIMPEZA DE PISO EM ÁREA URBANIZADA | M2 | 17118.96 | 1.17 | 1.48 | 25336.06
TOTAL GERAL | [6 empty] | 950830.27

## PLANILHA ORCAMENTARIA
ITEM | CÓDIGO | DESCRIÇÃO | FONTE | UND | QUANTIDADE | PREÇO UNITÁRIO R$ | PREÇO TOTAL R$
1 | ADMINISTRAÇÃO DA OBRA | [5 empty] | 14664.58
1.1 | COMP-XXXXX | ADMINISTRAÇÃO DA OBRA | PRÓPRIA | HxMÊS | 2 | 7332.29 | 14664.58
2 | RUA BELIZIO CHAGAS - DISTRITO LAGEDO | [5 empty] | 180838.05
2.1 | SERVIÇOS PRELIMINARES | [5 empty] | 181.34
2.1.1 | C2872 | LOCAÇÃO DA OBRA COM AUXÍLIO TOPOGRÁFICO (ÁREA >5000 M2) | SEINFRA | HA | 0.3 | 604.45 | 181.34
2.1.2 | C1937 | PLACAS PADRÃO DE OBRA | SEINFRA | M2 | 0 | 192.14 | 0
2.2 | MOVIMENTO DE TERRA | [5 empty] | 270.25
2.2.1 | C3232 | RECONFORMAÇÃO/PATROLAGEM DA PLATAFORMA | SEINFRA | M2 | 3002.83 | 0.09 | 270.25
2.3 | PAVIMENTAÇÃO DO SISTEMA VIÁRIO | [5 empty] | 172422.47
2.3.1 | C2896 | PAVIMENTAÇÃO EM PEDRA TOSCA S/ REJUNTAMENTO (AGREGADO ADQUIRIDO) | SEINFRA | M2 | 2502.36 | 46.49 | 116334.72
2.3.2 | C0365 | BANQUETA/ MEIO FIO DE CONCRETO MOLDADO NO LOCAL | SEINFRA | M | 1121.16 | 30.19 | 33847.82
2.3.3 | C1256 | ESCAVAÇÃO MANUAL CAMPO ABERTO EM TERRA ATÉ 2M | SEINFRA | M3 | 38.93 | 57.79 | 2249.76
2.3.4 | C0836 | CONCRETO NÃO ESTRUTURAL PREPARO MANUAL | SEINFRA | M3 | 38.93 | 513.49 | 19990.17
2.4 | FAIXA ELEVADA | [5 empty] | 3519.8
2.4.1 | C0840 | CONCRETO P/VIBR., FCK 15 MPa COM AGREGADO ADQUIRIDO | SEINFRA | M3 | 4.68 | 501.74 | 2348.14
2.4.2 | C0219 | ARMADURA DE TELA DE AÇO | SEINFRA | M2 | 20.8 | 29.63 | 616.3
2.4.3 | C3220 | FAIXA.HORIZONTAL/TINTA REFLETIVA/RESINA ACRÍLICA | SEINFRA | M2 | 20.8 | 26.7 | 555.36
2.5 | PASSEIO | [5 empty] | 0
2.5.1 | C0365 | BANQUETA/ MEIO FIO DE CONCRETO MOLDADO NO LOCAL | SEINFRA | M | 0 | 30.19 | 0
2.5.2 | C0331 | ATERRO C/COMPACTAÇÃO MANUAL S/CONTROLE, MAT. PRODUZIDO (S/TRANSP.) | SEINFRA | M3 | 0 | 39.08 | 0
2.5.3 | C5028 | PISO INTERTRAVADO TIPO TIJOLINHO (20 X 10 X 4CM), CINZA - COMPACTAÇÃO MECANIZADA | SEINFRA | M2 | 0 | 51.79 | 0
2.5.4 | C4624 | PISO PODOTÁTIL EXTERNO EM PMC ESP. 3CM, ASSENTADO COM ARGAMASSA (FORNECIMENTO E ASSENTAMENTO) | SEINFRA | M2 | 0 | 143.21 | 0
2.6 | SERVIÇOS DIVERSOS | [5 empty] | 4444.19
2.6.1 | C3447 | LIMPEZA DE PISO EM ÁREA URBANIZADA | SEINFRA | M2 | 3002.83 | 1.48 | 4444.19
3 | RUA JUSTINO VICTOR LIMA - DISTRITO LAGEDO | [5 empty] | 80374.42
3.1 | SERVIÇOS PRELIMINARES | [5 empty] | 78.58
3.1.1 | C2872 | LOCAÇÃO DA OBRA COM AUXÍLIO TOPOGRÁFICO (ÁREA >5000 M2) | SEINFRA | HA | 0.13 | 604.45 | 78.58
3.1.2 | C1937 | PLACAS PADRÃO DE OBRA | SEINFRA | M2 | 0 | 192.14 | 0
3.2 | MOVIMENTO DE TERRA | [5 empty] | 114.38
3.2.1 | C3232 | RECONFORMAÇÃO/PATROLAGEM DA PLATAFORMA | SEINFRA | M2 | 1270.89 | 0.09 | 114.38
3.3 | PAVIMENTAÇÃO DO SISTEMA VIÁRIO | [5 empty] | 72899.83
3.3.1 | C2896 | PAVIMENTAÇÃO EM PEDRA TOSCA S/ REJUNTAMENTO (AGREGADO ADQUIRIDO) | SEINFRA | M2 | 1061.51 | 46.49 | 49349.6
3.3.2 | C0365 | BANQUETA/ MEIO FIO DE CONCRETO MOLDADO NO LOCAL | SEINFRA | M | 472.95 | 30.19 | 14278.36
3.3.3 | C1256 | ESCAVAÇÃO MANUAL CAMPO ABERTO EM TERRA ATÉ 2M | SEINFRA | M3 | 16.23 | 57.79 | 937.93
3.3.4 | C0836 | CONCRETO NÃO ESTRUTURAL PREPARO MANUAL | SEINFRA | M3 | 16.23 | 513.49 | 8333.94
3.4 | FAIXA ELEVADA | [5 empty] | 3519.8
3.4.1 | C0840 | CONCRETO P/VIBR., FCK 15 MPa COM AGREGADO ADQUIRIDO | SEINFRA | M3 | 4.68 | 501.74 | 2348.14
3.4.2 | C0219 | ARMADURA DE TELA DE AÇO | SEINFRA | M2 | 20.8 | 29.63 | 616.3
3.4.3 | C3220 | FAIXA.HORIZONTAL/TINTA REFLETIVA/RESINA ACRÍLICA | SEINFRA | M2 | 20.8 | 26.7 | 555.36
3.5 | PASSEIO | [5 empty] | 0
3.5.1 | C0365 | BANQUETA/ MEIO FIO DE CONCRETO MOLDADO NO LOCAL | SEINFRA | M | 0 | 30.19 | 0
3.5.2 | C0331 | ATERRO C/COMPACTAÇÃO MANUAL S/CONTROLE, MAT. PRODUZIDO (S/TRANSP.) | SEINFRA | M3 | 0 | 39.08 | 0
3.5.3 | C5028 | PISO INTERTRAVADO TIPO TIJOLINHO (20 X 10 X 4CM), CINZA - COMPACTAÇÃO MECANIZADA | SEINFRA | M2 | 0 | 51.79 | 0
3.5.4 | C4624 | PISO PODOTÁTIL EXTERNO EM PMC ESP. 3CM, ASSENTADO COM ARGAMASSA (FORNECIMENTO E ASSENTAMENTO) | SEINFRA | M2 | 0 | 143.21 | 0
3.6 | SERVIÇOS DIVERSOS | [5 empty] | 3761.83
3.6.1 | C3447 | LIMPEZA DE PISO EM ÁREA URBANIZADA | SEINFRA | M2 | 2541.78 | 1.48 | 3761.83
4 | RUA GUSTAVO VICTOR LIMA- DISTRITO LAGEDO | [5 empty] | 13014.51
4.1 | SERVIÇOS PRELIMINARES | [5 empty] | 12.09
4.1.1 | C2872 | LOCAÇÃO DA OBRA COM AUXÍLIO TOPOGRÁFICO (ÁREA >5000 M2) | SEINFRA | HA | 0.02 | 604.45 | 12.09
4.1.2 | C1937 | PLACAS PADRÃO DE OBRA | SEINFRA | M2 | 0 | 192.14 | 0
4.2 | MOVIMENTO DE TERRA | [5 empty] | 17.22
4.2.1 | C3232 | RECONFORMAÇÃO/PATROLAGEM DA PLATAFORMA | SEINFRA | M2 | 191.38 | 0.09 | 17.22
4.3 | PAVIMENTAÇÃO DO SISTEMA VIÁRIO | [5 empty] | 11067.12
4.3.1 | C2896 | PAVIMENTAÇÃO EM PEDRA TOSCA S/ REJUNTAMENTO (AGREGADO ADQUIRIDO) | SEINFRA | M2 | 161.6 | 46.49 | 7512.78
4.3.2 | C0365 | BANQUETA/ MEIO FIO DE CONCRETO MOLDADO NO LOCAL | SEINFRA | M | 71.75 | 30.19 | 2166.13
4.3.3 | C1256 | ESCAVAÇÃO MANUAL CAMPO ABERTO EM TERRA ATÉ 2M | SEINFRA | M3 | 2.43 | 57.79 | 140.43
4.3.4 | C0836 | CONCRETO NÃO ESTRUTURAL PREPARO MANUAL | SEINFRA | M3 | 2.43 | 513.49 | 1247.78
4.4 | FAIXA ELEVADA | [5 empty] | 0
4.4.1 | C0840 | CONCRETO P/VIBR., FCK 15 MPa COM AGREGADO ADQUIRIDO | SEINFRA | M3 | 0 | 501.74 | 0
4.4.2 | C0219 | ARMADURA DE TELA DE AÇO | SEINFRA | M2 | 0 | 29.63 | 0
4.4.3 | C3220 | FAIXA.HORIZONTAL/TINTA REFLETIVA/RESINA ACRÍLICA | SEINFRA | M2 | 0 | 26.7 | 0
4.5 | PASSEIO | [5 empty] | 0
4.5.1 | C0365 | BANQUETA/ MEIO FIO DE CONCRETO MOLDADO NO LOCAL | SEINFRA | M | 0 | 30.19 | 0
4.5.2 | C0331 | ATERRO C/COMPACTAÇÃO MANUAL S/CONTROLE, MAT. PRODUZIDO (S/TRANSP.) | SEINFRA | M3 | 0 | 39.08 | 0
4.5.3 | C5028 | PISO INTERTRAVADO TIPO TIJOLINHO (20 X 10 X 4CM), CINZA - COMPACTAÇÃO MECANIZADA | SEINFRA | M2 | 0 | 51.79 | 0
4.5.4 | C4624 | PISO PODOTÁTIL EXTERNO EM PMC ESP. 3CM, ASSENTADO COM ARGAMASSA (FORNECIMENTO E ASSENTAMENTO) | SEINFRA | M2 | 0 | 143.21 | 0
4.6 | SERVIÇOS DIVERSOS | [5 empty] | 1918.08
4.6.1 | C3447 | LIMPEZA DE PISO EM ÁREA URBANIZADA | SEINFRA | M2 | 1296 | 1.48 | 1918.08
5 | RUA SEM DENOMINAÇÃO 01 - DISTRITO LAGEDO | [5 empty] | 660.78
5.1 | SERVIÇOS PRELIMINARES | [5 empty] | 0
5.1.1 | C2872 | LOCAÇÃO DA OBRA COM AUXÍLIO TOPOGRÁFICO (ÁREA >5000 M2) | SEINFRA | HA | 0 | 604.45 | 0
5.1.2 | C1937 | PLACAS PADRÃO DE OBRA | SEINFRA | M2 | 0 | 192.14 | 0
5.2 | MOVIMENTO DE TERRA | [5 empty] | 0
5.2.1 | C3232 | RECONFORMAÇÃO/PATROLAGEM DA PLATAFORMA | SEINFRA | M2 | 0 | 0.09 | 0
5.3 | PAVIMENTAÇÃO DO SISTEMA VIÁRIO | [5 empty] | 0
5.3.1 | C2896 | PAVIMENTAÇÃO EM PEDRA TOSCA S/ REJUNTAMENTO (AGREGADO ADQUIRIDO) | SEINFRA | M2 | 0 | 46.49 | 0
5.3.2 | C0365 | BANQUETA/ MEIO FIO DE CONCRETO MOLDADO NO LOCAL | SEINFRA | M | 0 | 30.19 | 0
5.3.3 | C1256 | ESCAVAÇÃO MANUAL CAMPO ABERTO EM TERRA ATÉ 2M | SEINFRA | M3 | 0 | 57.79 | 0
5.3.4 | C0836 | CONCRETO NÃO ESTRUTURAL PREPARO MANUAL | SEINFRA | M3 | 0 | 513.49 | 0
5.4 | FAIXA ELEVADA | [5 empty] | 0
5.4.1 | C0840 | CONCRETO P/VIBR., FCK 15 MPa COM AGREGADO ADQUIRIDO | SEINFRA | M3 | 0 | 501.74 | 0
5.4.2 | C0219 | ARMADURA DE TELA DE AÇO | SEINFRA | M2 | 0 | 29.63 | 0
5.4.3 | C3220 | FAIXA.HORIZONTAL/TINTA REFLETIVA/RESINA ACRÍLICA | SEINFRA | M2 | 0 | 26.7 | 0
5.5 | PASSEIO | [5 empty] | 0
5.5.1 | C0365 | BANQUETA/ MEIO FIO DE CONCRETO MOLDADO NO LOCAL | SEINFRA | M | 0 | 30.19 | 0
5.5.2 | C0331 | ATERRO C/COMPACTAÇÃO MANUAL S/CONTROLE, MAT. PRODUZIDO (S/TRANSP.) | SEINFRA | M3 | 0 | 39.08 | 0
5.5.3 | C5028 | PISO INTERTRAVADO TIPO TIJOLINHO (20 X 10 X 4CM), CINZA - COMPACTAÇÃO MECANIZADA | SEINFRA | M2 | 0 | 51.79 | 0
5.5.4 | C4624 | PISO PODOTÁTIL EXTERNO EM PMC ESP. 3CM, ASSENTADO COM ARGAMASSA (FORNECIMENTO E ASSENTAMENTO) | SEINFRA | M2 | 0 | 143.21 | 0
5.6 | SERVIÇOS DIVERSOS | [5 empty] | 660.78
5.6.1 | C3447 | LIMPEZA DE PISO EM ÁREA URBANIZADA | SEINFRA | M2 | 446.47 | 1.48 | 660.78
6 | TRAVESSA DA RUA SEM DENOMINAÇÃO 01 - DISTRITO LAGEDO | [5 empty] | 143.41
6.1 | SERVIÇOS PRELIMINARES | [5 empty] | 0
6.1.1 | C2872 | LOCAÇÃO DA OBRA COM AUXÍLIO TOPOGRÁFICO (ÁREA >5000 M2) | SEINFRA | HA | 0 | 604.45 | 0
6.1.2 | C1937 | PLACAS PADRÃO DE OBRA | SEINFRA | M2 | 0 | 192.14 | 0
6.2 | MOVIMENTO DE TERRA | [5 empty] | 0
6.2.1 | C3232 | RECONFORMAÇÃO/PATROLAGEM DA PLATAFORMA | SEINFRA | M2 | 0 | 0.09 | 0
6.3 | PAVIMENTAÇÃO DO SISTEMA VIÁRIO | [5 empty] | 0
6.3.1 | C2896 | PAVIMENTAÇÃO EM PEDRA TOSCA S/ REJUNTAMENTO (AGREGADO ADQUIRIDO) | SEINFRA | M2 | 0 | 46.49 | 0
6.3.2 | C0365 | BANQUETA/ MEIO FIO DE CONCRETO MOLDADO NO LOCAL | SEINFRA | M | 0 | 30.19 | 0
6.3.3 | C1256 | ESCAVAÇÃO MANUAL CAMPO ABERTO EM TERRA ATÉ 2M | SEINFRA | M3 | 0 | 57.79 | 0
6.3.4 | C0836 | CONCRETO NÃO ESTRUTURAL PREPARO MANUAL | SEINFRA | M3 | 0 | 513.49 | 0
6.4 | FAIXA ELEVADA | [5 empty] | 0
6.4.1 | C0840 | CONCRETO P/VIBR., FCK 15 MPa COM AGREGADO ADQUIRIDO | SEINFRA | M3 | 0 | 501.74 | 0
6.4.2 | C0219 | ARMADURA DE TELA DE AÇO | SEINFRA | M2 | 0 | 29.63 | 0
6.4.3 | C3220 | FAIXA.HORIZONTAL/TINTA REFLETIVA/RESINA ACRÍLICA | SEINFRA | M2 | 0 | 26.7 | 0
6.5 | PASSEIO | [5 empty] | 0
6.5.1 | C0365 | BANQUETA/ MEIO FIO DE CONCRETO MOLDADO NO LOCAL | SEINFRA | M | 0 | 30.19 | 0
6.5.2 | C0331 | ATERRO C/COMPACTAÇÃO MANUAL S/CONTROLE, MAT. PRODUZIDO (S/TRANSP.) | SEINFRA | M3 | 0 | 39.08 | 0
6.5.3 | C5028 | PISO INTERTRAVADO TIPO TIJOLINHO (20 X 10 X 4CM), CINZA - COMPACTAÇÃO MECANIZADA | SEINFRA | M2 | 0 | 51.79 | 0
6.5.4 | C4624 | PISO PODOTÁTIL EXTERNO EM PMC ESP. 3CM, ASSENTADO COM ARGAMASSA (FORNECIMENTO E ASSENTAMENTO) | SEINFRA | M2 | 0 | 143.21 | 0
6.6 | SERVIÇOS DIVERSOS | [5 empty] | 143.41
6.6.1 | C3447 | LIMPEZA DE PISO EM ÁREA URBANIZADA | SEINFRA | M2 | 96.9 | 1.48 | 143.41
7 | RUA SEM DENOMINAÇÃO 02 - DISTRITO LAGEDO | [5 empty] | 11583.7
7.1 | SERVIÇOS PRELIMINARES | [5 empty] | 12.09
7.1.1 | C2872 | LOCAÇÃO DA OBRA COM AUXÍLIO TOPOGRÁFICO (ÁREA >5000 M2) | SEINFRA | HA | 0.02 | 604.45 | 12.09
7.1.2 | C1937 | PLACAS PADRÃO DE OBRA | SEINFRA | M2 | 0 | 192.14 | 0
7.2 | MOVIMENTO DE TERRA | [5 empty] | 17.15
7.2.1 | C3232 | RECONFORMAÇÃO/PATROLAGEM DA PLATAFORMA | SEINFRA | M2 | 190.61 | 0.09 | 17.15
7.3 | PAVIMENTAÇÃO DO SISTEMA VIÁRIO | [5 empty] | 11272.36
7.3.1 | C2896 | PAVIMENTAÇÃO EM PEDRA TOSCA S/ REJUNTAMENTO (AGREGADO ADQUIRIDO) | SEINFRA | M2 | 155.6 | 46.49 | 7233.84
7.3.2 | C0365 | BANQUETA/ MEIO FIO DE CONCRETO MOLDADO NO LOCAL | SEINFRA | M | 82.3 | 30.19 | 2484.64
7.3.3 | C1256 | ESCAVAÇÃO MANUAL CAMPO ABERTO EM TERRA ATÉ 2M | SEINFRA | M3 | 2.72 | 57.79 | 157.19
7.3.4 | C0836 | CONCRETO NÃO ESTRUTURAL PREPARO MANUAL | SEINFRA | M3 | 2.72 | 513.49 | 1396.69
7.4 | FAIXA ELEVADA | [5 empty] | 0
7.4.1 | C0840 | CONCRETO P/VIBR., FCK 15 MPa COM AGREGADO ADQUIRIDO | SEINFRA | M3 | 0 | 501.74 | 0
7.4.2 | C0219 | ARMADURA DE TELA DE AÇO | SEINFRA | M2 | 0 | 29.63 | 0
7.4.3 | C3220 | FAIXA.HORIZONTAL/TINTA REFLETIVA/RESINA ACRÍLICA | SEINFRA | M2 | 0 | 26.7 | 0
7.5 | PASSEIO | [5 empty] | 0
7.5.1 | C0365 | BANQUETA/ MEIO FIO DE CONCRETO MOLDADO NO LOCAL | SEINFRA | M | 0 | 30.19 | 0
7.5.2 | C0331 | ATERRO C/COMPACTAÇÃO MANUAL S/CONTROLE, MAT. PRODUZIDO (S/TRANSP.) | SEINFRA | M3 | 0 | 39.08 | 0
7.5.3 | C5028 | PISO INTERTRAVADO TIPO TIJOLINHO (20 X 10 X 4CM), CINZA - COMPACTAÇÃO MECANIZADA | SEINFRA | M2 | 0 | 51.79 | 0
7.5.4 | C4624 | PISO PODOTÁTIL EXTERNO EM PMC ESP. 3CM, ASSENTADO COM ARGAMASSA (FORNECIMENTO E ASSENTAMENTO) | SEINFRA | M2 | 0 | 143.21 | 0
7.6 | SERVIÇOS DIVERSOS | [5 empty] | 282.1
7.6.1 | C3447 | LIMPEZA DE PISO EM ÁREA URBANIZADA | SEINFRA | M2 | 190.61 | 1.48 | 282.1
8 | RUA SEM DENOMINAÇÃO 03 - DISTRITO LAGEDO | [5 empty] | 57730.3
8.1 | SERVIÇOS PRELIMINARES | [5 empty] | 60.45
8.1.1 | C2872 | LOCAÇÃO DA OBRA COM AUXÍLIO TOPOGRÁFICO (ÁREA >5000 M2) | SEINFRA | HA | 0.1 | 604.45 | 60.45
8.1.2 | C1937 | PLACAS PADRÃO DE OBRA | SEINFRA | M2 | 0 | 192.14 | 0
8.2 | MOVIMENTO DE TERRA | [5 empty] | 87.92
8.2.1 | C3232 | RECONFORMAÇÃO/PATROLAGEM DA PLATAFORMA | SEINFRA | M2 | 976.86 | 0.09 | 87.92
8.3 | PAVIMENTAÇÃO DO SISTEMA VIÁRIO | [5 empty] | 56136.18
8.3.1 | C2896 | PAVIMENTAÇÃO EM PEDRA TOSCA S/ REJUNTAMENTO (AGREGADO ADQUIRIDO) | SEINFRA | M2 | 814.05 | 46.49 | 37845.18
8.3.2 | C0365 | BANQUETA/ MEIO FIO DE CONCRETO MOLDADO NO LOCAL | SEINFRA | M | 366.3 | 30.19 | 11058.6
8.3.3 | C1256 | ESCAVAÇÃO MANUAL CAMPO ABERTO EM TERRA ATÉ 2M | SEINFRA | M3 | 12.66 | 57.79 | 731.62
8.3.4 | C0836 | CONCRETO NÃO ESTRUTURAL PREPARO MANUAL | SEINFRA | M3 | 12.66 | 513.49 | 6500.78
8.4 | FAIXA ELEVADA | [5 empty] | 0
8.4.1 | C0840 | CONCRETO P/VIBR., FCK 15 MPa COM AGREGADO ADQUIRIDO | SEINFRA | M3 | 0 | 501.74 | 0
8.4.2 | C0219 | ARMADURA DE TELA DE AÇO | SEINFRA | M2 | 0 | 29.63 | 0
8.4.3 | C3220 | FAIXA.HORIZONTAL/TINTA REFLETIVA/RESINA ACRÍLICA | SEINFRA | M2 | 0 | 26.7 | 0
8.5 | PASSEIO | [5 empty] | 0
8.5.1 | C0365 | BANQUETA/ MEIO FIO DE CONCRETO MOLDADO NO LOCAL | SEINFRA | M | 0 | 30.19 | 0
8.5.2 | C0331 | ATERRO C/COMPACTAÇÃO MANUAL S/CONTROLE, MAT. PRODUZIDO (S/TRANSP.) | SEINFRA | M3 | 0 | 39.08 | 0
8.5.3 | C5028 | PISO INTERTRAVADO TIPO TIJOLINHO (20 X 10 X 4CM), CINZA - COMPACTAÇÃO MECANIZADA | SEINFRA | M2 | 0 | 51.79 | 0
8.5.4 | C4624 | PISO PODOTÁTIL EXTERNO EM PMC ESP. 3CM, ASSENTADO COM ARGAMASSA (FORNECIMENTO E ASSENTAMENTO) | SEINFRA | M2 | 0 | 143.21 | 0
8.6 | SERVIÇOS DIVERSOS | [5 empty] | 1445.75
8.6.1 | C3447 | LIMPEZA DE PISO EM ÁREA URBANIZADA | SEINFRA | M2 | 976.86 | 1.48 | 1445.75
9 | TRAVESSA DA RUA JUSTINO VICTOR LIMA - DISTRITO LAGEDO | [5 empty] | 9086.95
9.1 | SERVIÇOS PRELIMINARES | [5 empty] | 12.09
9.1.1 | C2872 | LOCAÇÃO DA OBRA COM AUXÍLIO TOPOGRÁFICO (ÁREA >5000 M2) | SEINFRA | HA | 0.02 | 604.45 | 12.09
9.1.2 | C1937 | PLACAS PADRÃO DE OBRA | SEINFRA | M2 | 0 | 192.14 | 0
9.2 | MOVIMENTO DE TERRA | [5 empty] | 13.66
9.2.1 | C3232 | RECONFORMAÇÃO/PATROLAGEM DA PLATAFORMA | SEINFRA | M2 | 151.74 | 0.09 | 13.66
9.3 | PAVIMENTAÇÃO DO SISTEMA VIÁRIO | [5 empty] | 8836.62
9.3.1 | C2896 | PAVIMENTAÇÃO EM PEDRA TOSCA S/ REJUNTAMENTO (AGREGADO ADQUIRIDO) | SEINFRA | M2 | 126.45 | 46.49 | 5878.66
9.3.2 | C0365 | BANQUETA/ MEIO FIO DE CONCRETO MOLDADO NO LOCAL | SEINFRA | M | 60.7 | 30.19 | 1832.53
9.3.3 | C1256 | ESCAVAÇÃO MANUAL CAMPO ABERTO EM TERRA ATÉ 2M | SEINFRA | M3 | 1.97 | 57.79 | 113.85
9.3.4 | C0836 | CONCRETO NÃO ESTRUTURAL PREPARO MANUAL | SEINFRA | M3 | 1.97 | 513.49 | 1011.58
9.4 | FAIXA ELEVADA | [5 empty] | 0
9.4.1 | C0840 | CONCRETO P/VIBR., FCK 15 MPa COM AGREGADO ADQUIRIDO | SEINFRA | M3 | 0 | 501.74 | 0
9.4.2 | C0219 | ARMADURA DE TELA DE AÇO | SEINFRA | M2 | 0 | 29.63 | 0
9.4.3 | C3220 | FAIXA.HORIZONTAL/TINTA REFLETIVA/RESINA ACRÍLICA | SEINFRA | M2 | 0 | 26.7 | 0
9.5 | PASSEIO | [5 empty] | 0
9.5.1 | C0365 | BANQUETA/ MEIO FIO DE CONCRETO MOLDADO NO LOCAL | SEINFRA | M | 0 | 30.19 | 0
9.5.2 | C0331 | ATERRO C/COMPACTAÇÃO MANUAL S/CONTROLE, MAT. PRODUZIDO (S/TRANSP.) | SEINFRA | M3 | 0 | 39.08 | 0
9.5.3 | C5028 | PISO INTERTRAVADO TIPO TIJOLINHO (20 X 10 X 4CM), CINZA - COMPACTAÇÃO MECANIZADA | SEINFRA | M2 | 0 | 51.79 | 0
9.5.4 | C4624 | PISO PODOTÁTIL EXTERNO EM PMC ESP. 3CM, ASSENTADO COM ARGAMASSA (FORNECIMENTO E ASSENTAMENTO) | SEINFRA | M2 | 0 | 143.21 | 0
9.6 | SERVIÇOS DIVERSOS | [5 empty] | 224.58
9.6.1 | C3447 | LIMPEZA DE PISO EM ÁREA URBANIZADA | SEINFRA | M2 | 151.74 | 1.48 | 224.58
10 | RUA SEM DENOMINAÇÃO 01 - DISTRITO DE VÁRZEA DA CONCEIÇÃO - COMUNIDADE MUNDO NOVO | [5 empty] | 8224.19
10.1 | SERVIÇOS PRELIMINARES | [5 empty] | 6.04
10.1.1 | C2872 | LOCAÇÃO DA OBRA COM AUXÍLIO TOPOGRÁFICO (ÁREA >5000 M2) | SEINFRA | HA | 0.01 | 604.45 | 6.04
10.1.2 | C1937 | PLACAS PADRÃO DE OBRA | SEINFRA | M2 | 0 | 192.14 | 0
10.2 | MOVIMENTO DE TERRA | [5 empty] | 11.93
10.2.1 | C3232 | RECONFORMAÇÃO/PATROLAGEM DA PLATAFORMA | SEINFRA | M2 | 132.55 | 0.09 | 11.93
10.3 | PAVIMENTAÇÃO DO SISTEMA VIÁRIO | [5 empty] | 8010.05
10.3.1 | C2896 | PAVIMENTAÇÃO EM PEDRA TOSCA S/ REJUNTAMENTO (AGREGADO ADQUIRIDO) | SEINFRA | M2 | 104.15 | 46.49 | 4841.93
10.3.2 | C0365 | BANQUETA/ MEIO FIO DE CONCRETO MOLDADO NO LOCAL | SEINFRA | M | 63.12 | 30.19 | 1905.59
10.3.3 | C1256 | ESCAVAÇÃO MANUAL CAMPO ABERTO EM TERRA ATÉ 2M | SEINFRA | M3 | 2.21 | 57.79 | 127.72
10.3.4 | C0836 | CONCRETO NÃO ESTRUTURAL PREPARO MANUAL | SEINFRA | M3 | 2.21 | 513.49 | 1134.81
10.4 | FAIXA ELEVADA | [5 empty] | 0
10.4.1 | C0840 | CONCRETO P/VIBR., FCK 15 MPa COM AGREGADO ADQUIRIDO | SEINFRA | M3 | 0 | 501.74 | 0
10.4.2 | C0219 | ARMADURA DE TELA DE AÇO | SEINFRA | M2 | 0 | 29.63 | 0
10.4.3 | C3220 | FAIXA.HORIZONTAL/TINTA REFLETIVA/RESINA ACRÍLICA | SEINFRA | M2 | 0 | 26.7 | 0
10.5 | PASSEIO | [5 empty] | 0
10.5.1 | C0365 | BANQUETA/ MEIO FIO DE CONCRETO MOLDADO NO LOCAL | SEINFRA | M | 0 | 30.19 | 0
10.5.2 | C0331 | ATERRO C/COMPACTAÇÃO MANUAL S/CONTROLE, MAT. PRODUZIDO (S/TRANSP.) | SEINFRA | M3 | 0 | 39.08 | 0
10.5.3 | C5028 | PISO INTERTRAVADO TIPO TIJOLINHO (20 X 10 X 4CM), CINZA - COMPACTAÇÃO MECANIZADA | SEINFRA | M2 | 0 | 51.79 | 0
10.5.4 | C4624 | PISO PODOTÁTIL EXTERNO EM PMC ESP. 3CM, ASSENTADO COM ARGAMASSA (FORNECIMENTO E ASSENTAMENTO) | SEINFRA | M2 | 0 | 143.21 | 0
10.6 | SERVIÇOS DIVERSOS | [5 empty] | 196.17
10.6.1 | C3447 | LIMPEZA DE PISO EM ÁREA URBANIZADA | SEINFRA | M2 | 132.55 | 1.48 | 196.17
11 | RUA SEM DENOMINAÇÃO OFICIAL 02 - DISTRITO VÁRZEA DA CONCEIÇÃO - COMUNIDADE MUNDO NOVO | [5 empty] | 5674.32
11.1 | SERVIÇOS PRELIMINARES | [5 empty] | 6.04
11.1.1 | C2872 | LOCAÇÃO DA OBRA COM AUXÍLIO TOPOGRÁFICO (ÁREA >5000 M2) | SEINFRA | HA | 0.01 | 604.45 | 6.04
11.1.2 | C1937 | PLACAS PADRÃO DE OBRA | SEINFRA | M2 | 0 | 192.14 | 0
11.2 | MOVIMENTO DE TERRA | [5 empty] | 8.23
11.2.1 | C3232 | RECONFORMAÇÃO/PATROLAGEM DA PLATAFORMA | SEINFRA | M2 | 91.48 | 0.09 | 8.23
11.3 | PAVIMENTAÇÃO DO SISTEMA VIÁRIO | [5 empty] | 5524.66
11.3.1 | C2896 | PAVIMENTAÇÃO EM PEDRA TOSCA S/ REJUNTAMENTO (AGREGADO ADQUIRIDO) | SEINFRA | M2 | 71.87 | 46.49 | 3341.24
11.3.2 | C0365 | BANQUETA/ MEIO FIO DE CONCRETO MOLDADO NO LOCAL | SEINFRA | M | 43.56 | 30.19 | 1315.08
11.3.3 | C1256 | ESCAVAÇÃO MANUAL CAMPO ABERTO EM TERRA ATÉ 2M | SEINFRA | M3 | 1.52 | 57.79 | 87.84
11.3.4 | C0836 | CONCRETO NÃO ESTRUTURAL PREPARO MANUAL | SEINFRA | M3 | 1.52 | 513.49 | 780.5
11.4 | FAIXA ELEVADA | [5 empty] | 0
11.4.1 | C0840 | CONCRETO P/VIBR., FCK 15 MPa COM AGREGADO ADQUIRIDO | SEINFRA | M3 | 0 | 501.74 | 0
11.4.2 | C0219 | ARMADURA DE TELA DE AÇO | SEINFRA | M2 | 0 | 29.63 | 0
11.4.3 | C3220 | FAIXA.HORIZONTAL/TINTA REFLETIVA/RESINA ACRÍLICA | SEINFRA | M2 | 0 | 26.7 | 0
11.5 | PASSEIO | [5 empty] | 0
11.5.1 | C0365 | BANQUETA/ MEIO FIO DE CONCRETO MOLDADO NO LOCAL | SEINFRA | M | 0 | 30.19 | 0
11.5.2 | C0331 | ATERRO C/COMPACTAÇÃO MANUAL S/CONTROLE, MAT. PRODUZIDO (S/TRANSP.) | SEINFRA | M3 | 0 | 39.08 | 0
11.5.3 | C5028 | PISO INTERTRAVADO TIPO TIJOLINHO (20 X 10 X 4CM), CINZA - COMPACTAÇÃO MECANIZADA | SEINFRA | M2 | 0 | 51.79 | 0
11.5.4 | C4624 | PISO PODOTÁTIL EXTERNO EM PMC ESP. 3CM, ASSENTADO COM ARGAMASSA (FORNECIMENTO E ASSENTAMENTO) | SEINFRA | M2 | 0 | 143.21 | 0
11.6 | SERVIÇOS DIVERSOS | [5 empty] | 135.39
11.6.1 | C3447 | LIMPEZA DE PISO EM ÁREA URBANIZADA | SEINFRA | M2 | 91.48 | 1.48 | 135.39
12 | RUA SEM DENOMINAÇÃO OFICIAL 03 - DISTRITO VÁRZEA DA CONCEIÇÃO - COMUNIDADE MUNDO NOVO | [5 empty] | 17364.55
12.1 | SERVIÇOS PRELIMINARES | [5 empty] | 18.13
12.1.1 | C2872 | LOCAÇÃO DA OBRA COM AUXÍLIO TOPOGRÁFICO (ÁREA >5000 M2) | SEINFRA | HA | 0.03 | 604.45 | 18.13
12.1.2 | C1937 | PLACAS PADRÃO DE OBRA | SEINFRA | M2 | 0 | 192.14 | 0
12.2 | MOVIMENTO DE TERRA | [5 empty] | 25.82
12.2.1 | C3232 | RECONFORMAÇÃO/PATROLAGEM DA PLATAFORMA | SEINFRA | M2 | 286.91 | 0.09 | 25.82
12.3 | PAVIMENTAÇÃO DO SISTEMA VIÁRIO | [5 empty] | 16895.97
12.3.1 | C2896 | PAVIMENTAÇÃO EM PEDRA TOSCA S/ REJUNTAMENTO (AGREGADO ADQUIRIDO) | SEINFRA | M2 | 217.81 | 46.49 | 10125.99
12.3.2 | C0365 | BANQUETA/ MEIO FIO DE CONCRETO MOLDADO NO LOCAL | SEINFRA | M | 134.93 | 30.19 | 4073.54
12.3.3 | C1256 | ESCAVAÇÃO MANUAL CAMPO ABERTO EM TERRA ATÉ 2M | SEINFRA | M3 | 4.72 | 57.79 | 272.77
12.3.4 | C0836 | CONCRETO NÃO ESTRUTURAL PREPARO MANUAL | SEINFRA | M3 | 4.72 | 513.49 | 2423.67
12.4 | FAIXA ELEVADA | [5 empty] | 0
12.4.1 | C0840 | CONCRETO P/VIBR., FCK 15 MPa COM AGREGADO ADQUIRIDO | SEINFRA | M3 | 0 | 501.74 | 0
12.4.2 | C0219 | ARMADURA DE TELA DE AÇO | SEINFRA | M2 | 0 | 29.63 | 0
12.4.3 | C3220 | FAIXA.HORIZONTAL/TINTA REFLETIVA/RESINA ACRÍLICA | SEINFRA | M2 | 0 | 26.7 | 0
12.5 | PASSEIO | [5 empty] | 0
12.5.1 | C0365 | BANQUETA/ MEIO FIO DE CONCRETO MOLDADO NO LOCAL | SEINFRA | M | 0 | 30.19 | 0
12.5.2 | C0331 | ATERRO C/COMPACTAÇÃO MANUAL S/CONTROLE, MAT. PRODUZIDO (S/TRANSP.) | SEINFRA | M3 | 0 | 39.08 | 0
12.5.3 | C5028 | PISO INTERTRAVADO TIPO TIJOLINHO (20 X 10 X 4CM), CINZA - COMPACTAÇÃO MECANIZADA | SEINFRA | M2 | 0 | 51.79 | 0
12.5.4 | C4624 | PISO PODOTÁTIL EXTERNO EM PMC ESP. 3CM, ASSENTADO COM ARGAMASSA (FORNECIMENTO E ASSENTAMENTO) | SEINFRA | M2 | 0 | 143.21 | 0
12.6 | SERVIÇOS DIVERSOS | [5 empty] | 424.63
12.6.1 | C3447 | LIMPEZA DE PISO EM ÁREA URBANIZADA | SEINFRA | M2 | 286.91 | 1.48 | 424.63
13 | RUA SEM DENOMINAÇÃO OFICIAL 04 - DISTRITO VÁRZEA DA CONCEIÇÃO - COMUNIDADE MUNDO NOVO | [5 empty] | 94276.61
13.1 | SERVIÇOS PRELIMINARES | [5 empty] | 96.71
13.1.1 | C2872 | LOCAÇÃO DA OBRA COM AUXÍLIO TOPOGRÁFICO (ÁREA >5000 M2) | SEINFRA | HA | 0.16 | 604.45 | 96.71
13.1.2 | C1937 | PLACAS PADRÃO DE OBRA | SEINFRA | M2 | 0 | 192.14 | 0
13.2 | MOVIMENTO DE TERRA | [5 empty] | 146.01
13.2.1 | C3232 | RECONFORMAÇÃO/PATROLAGEM DA PLATAFORMA | SEINFRA | M2 | 1622.32 | 0.09 | 146.01
13.3 | PAVIMENTAÇÃO DO SISTEMA VIÁRIO | [5 empty] | 91632.86
13.3.1 | C2896 | PAVIMENTAÇÃO EM PEDRA TOSCA S/ REJUNTAMENTO (AGREGADO ADQUIRIDO) | SEINFRA | M2 | 1377.79 | 46.49 | 64053.46
13.3.2 | C0365 | BANQUETA/ MEIO FIO DE CONCRETO MOLDADO NO LOCAL | SEINFRA | M | 554.94 | 30.19 | 16753.64
13.3.3 | C1256 | ESCAVAÇÃO MANUAL CAMPO ABERTO EM TERRA ATÉ 2M | SEINFRA | M3 | 18.95 | 57.79 | 1095.12
13.3.4 | C0836 | CONCRETO NÃO ESTRUTURAL PREPARO MANUAL | SEINFRA | M3 | 18.95 | 513.49 | 9730.64
13.4 | FAIXA ELEVADA | [5 empty] | 0
13.4.1 | C0840 | CONCRETO P/VIBR., FCK 15 MPa COM AGREGADO ADQUIRIDO | SEINFRA | M3 | 0 | 501.74 | 0
13.4.2 | C0219 | ARMADURA DE TELA DE AÇO | SEINFRA | M2 | 0 | 29.63 | 0
13.4.3 | C3220 | FAIXA.HORIZONTAL/TINTA REFLETIVA/RESINA ACRÍLICA | SEINFRA | M2 | 0 | 26.7 | 0
13.5 | PASSEIO | [5 empty] | 0
13.5.1 | C0365 | BANQUETA/ MEIO FIO DE CONCRETO MOLDADO NO LOCAL | SEINFRA | M | 0 | 30.19 | 0
13.5.2 | C0331 | ATERRO C/COMPACTAÇÃO MANUAL S/CONTROLE, MAT. PRODUZIDO (S/TRANSP.) | SEINFRA | M3 | 0 | 39.08 | 0
13.5.3 | C5028 | PISO INTERTRAVADO TIPO TIJOLINHO (20 X 10 X 4CM), CINZA - COMPACTAÇÃO MECANIZADA | SEINFRA | M2 | 0 | 51.79 | 0
13.5.4 | C4624 | PISO PODOTÁTIL EXTERNO EM PMC ESP. 3CM, ASSENTADO COM ARGAMASSA (FORNECIMENTO E ASSENTAMENTO) | SEINFRA | M2 | 0 | 143.21 | 0
13.6 | SERVIÇOS DIVERSOS | [5 empty] | 2401.03
13.6.1 | C3447 | LIMPEZA DE PISO EM ÁREA URBANIZADA | SEINFRA | M2 | 1622.32 | 1.48 | 2401.03
14 | RUA PADRE JOÃO - DISTRITO DE VÁZEA DA CONCEIÇÃO | [5 empty] | 141366.11
14.1 | SERVIÇOS PRELIMINARES | [5 empty] | 2456.79
14.1.1 | C2872 | LOCAÇÃO DA OBRA COM AUXÍLIO TOPOGRÁFICO (ÁREA >5000 M2) | SEINFRA | HA | 0.25 | 604.45 | 151.11
14.1.2 | C1937 | PLACAS PADRÃO DE OBRA | SEINFRA | M2 | 12 | 192.14 | 2305.68
14.2 | MOVIMENTO DE TERRA | [5 empty] | 220.62
14.2.1 | C3232 | RECONFORMAÇÃO/PATROLAGEM DA PLATAFORMA | SEINFRA | M2 | 2451.29 | 0.09 | 220.62
14.3 | PAVIMENTAÇÃO DO SISTEMA VIÁRIO | [5 empty] | 135060.79
14.3.1 | C2896 | PAVIMENTAÇÃO EM PEDRA TOSCA S/ REJUNTAMENTO (AGREGADO ADQUIRIDO) | SEINFRA | M2 | 2136.99 | 46.49 | 99348.67
14.3.2 | C0365 | BANQUETA/ MEIO FIO DE CONCRETO MOLDADO NO LOCAL | SEINFRA | M | 722.52 | 30.19 | 21812.88
14.3.3 | C1256 | ESCAVAÇÃO MANUAL CAMPO ABERTO EM TERRA ATÉ 2M | SEINFRA | M3 | 24.33 | 57.79 | 1406.03
14.3.4 | C0836 | CONCRETO NÃO ESTRUTURAL PREPARO MANUAL | SEINFRA | M3 | 24.33 | 513.49 | 12493.21
14.4 | FAIXA ELEVADA | [5 empty] | 0
14.4.1 | C0840 | CONCRETO P/VIBR., FCK 15 MPa COM AGREGADO ADQUIRIDO | SEINFRA | M3 | 0 | 501.74 | 0
14.4.2 | C0219 | ARMADURA DE TELA DE AÇO | SEINFRA | M2 | 0 | 29.63 | 0
14.4.3 | C3220 | FAIXA.HORIZONTAL/TINTA REFLETIVA/RESINA ACRÍLICA | SEINFRA | M2 | 0 | 26.7 | 0
14.5 | PASSEIO | [5 empty] | 0
14.5.1 | C0365 | BANQUETA/ MEIO FIO DE CONCRETO MOLDADO NO LOCAL | SEINFRA | M | 0 | 30.19 | 0
14.5.2 | C0331 | ATERRO C/COMPACTAÇÃO MANUAL S/CONTROLE, MAT. PRODUZIDO (S/TRANSP.) | SEINFRA | M3 | 0 | 39.08 | 0
14.5.3 | C5028 | PISO INTERTRAVADO TIPO TIJOLINHO (20 X 10 X 4CM), CINZA - COMPACTAÇÃO MECANIZADA | SEINFRA | M2 | 0 | 51.79 | 0
14.5.4 | C4624 | PISO PODOTÁTIL EXTERNO EM PMC ESP. 3CM, ASSENTADO COM ARGAMASSA (FORNECIMENTO E ASSENTAMENTO) | SEINFRA | M2 | 0 | 143.21 | 0
14.6 | SERVIÇOS DIVERSOS | [5 empty] | 3627.91
14.6.1 | C3447 | LIMPEZA DE PISO EM ÁREA URBANIZADA | SEINFRA | M2 | 2451.29 | 1.48 | 3627.91
15 | TRAVESSA DA RUA PADRE JOÃO - DISTRITO DE VÁZEA DA CONCEIÇÃO | [5 empty] | 19083.32
15.1 | SERVIÇOS PRELIMINARES | [5 empty] | 18.13
15.1.1 | C2872 | LOCAÇÃO DA OBRA COM AUXÍLIO TOPOGRÁFICO (ÁREA >5000 M2) | SEINFRA | HA | 0.03 | 604.45 | 18.13
15.1.2 | C1937 | PLACAS PADRÃO DE OBRA | SEINFRA | M2 | 0 | 192.14 | 0
15.2 | MOVIMENTO DE TERRA | [5 empty] | 30.06
15.2.1 | C3232 | RECONFORMAÇÃO/PATROLAGEM DA PLATAFORMA | SEINFRA | M2 | 333.96 | 0.09 | 30.06
15.3 | PAVIMENTAÇÃO DO SISTEMA VIÁRIO | [5 empty] | 18540.87
15.3.1 | C2896 | PAVIMENTAÇÃO EM PEDRA TOSCA S/ REJUNTAMENTO (AGREGADO ADQUIRIDO) | SEINFRA | M2 | 290.4 | 46.49 | 13500.7
15.3.2 | C0365 | BANQUETA/ MEIO FIO DE CONCRETO MOLDADO NO LOCAL | SEINFRA | M | 102.8 | 30.19 | 3103.53
15.3.3 | C1256 | ESCAVAÇÃO MANUAL CAMPO ABERTO EM TERRA ATÉ 2M | SEINFRA | M3 | 3.39 | 57.79 | 195.91
15.3.4 | C0836 | CONCRETO NÃO ESTRUTURAL PREPARO MANUAL | SEINFRA | M3 | 3.39 | 513.49 | 1740.73
15.4 | FAIXA ELEVADA | [5 empty] | 0
15.4.1 | C0840 | CONCRETO P/VIBR., FCK 15 MPa COM AGREGADO ADQUIRIDO | SEINFRA | M3 | 0 | 501.74 | 0
15.4.2 | C0219 | ARMADURA DE TELA DE AÇO | SEINFRA | M2 | 0 | 29.63 | 0
15.4.3 | C3220 | FAIXA.HORIZONTAL/TINTA REFLETIVA/RESINA ACRÍLICA | SEINFRA | M2 | 0 | 26.7 | 0
15.5 | PASSEIO | [5 empty] | 0
15.5.1 | C0365 | BANQUETA/ MEIO FIO DE CONCRETO MOLDADO NO LOCAL | SEINFRA | M | 0 | 30.19 | 0
15.5.2 | C0331 | ATERRO C/COMPACTAÇÃO MANUAL S/CONTROLE, MAT. PRODUZIDO (S/TRANSP.) | SEINFRA | M3 | 0 | 39.08 | 0
15.5.3 | C5028 | PISO INTERTRAVADO TIPO TIJOLINHO (20 X 10 X 4CM), CINZA - COMPACTAÇÃO MECANIZADA | SEINFRA | M2 | 0 | 51.79 | 0
15.5.4 | C4624 | PISO PODOTÁTIL EXTERNO EM PMC ESP. 3CM, ASSENTADO COM ARGAMASSA (FORNECIMENTO E ASSENTAMENTO) | SEINFRA | M2 | 0 | 143.21 | 0
15.6 | SERVIÇOS DIVERSOS | [5 empty] | 494.26
15.6.1 | C3447 | LIMPEZA DE PISO EM ÁREA URBANIZADA | SEINFRA | M2 | 333.96 | 1.48 | 494.26
16 | TRAVESSA DA RUA SÃO SEBASTIÃO - DISTRITO DE VÁZEA DA CONCEIÇÃO | [5 empty] | 15978.35
16.1 | SERVIÇOS PRELIMINARES | [5 empty] | 18.13
16.1.1 | C2872 | LOCAÇÃO DA OBRA COM AUXÍLIO TOPOGRÁFICO (ÁREA >5000 M2) | SEINFRA | HA | 0.03 | 604.45 | 18.13
16.1.2 | C1937 | PLACAS PADRÃO DE OBRA | SEINFRA | M2 | 0 | 192.14 | 0
16.2 | MOVIMENTO DE TERRA | [5 empty] | 25.09
16.2.1 | C3232 | RECONFORMAÇÃO/PATROLAGEM DA PLATAFORMA | SEINFRA | M2 | 278.8 | 0.09 | 25.09
16.3 | PAVIMENTAÇÃO DO SISTEMA VIÁRIO | [5 empty] | 15522.51
16.3.1 | C2896 | PAVIMENTAÇÃO EM PEDRA TOSCA S/ REJUNTAMENTO (AGREGADO ADQUIRIDO) | SEINFRA | M2 | 243.63 | 46.49 | 11326.36
16.3.2 | C0365 | BANQUETA/ MEIO FIO DE CONCRETO MOLDADO NO LOCAL | SEINFRA | M | 87.9 | 30.19 | 2653.7
16.3.3 | C1256 | ESCAVAÇÃO MANUAL CAMPO ABERTO EM TERRA ATÉ 2M | SEINFRA | M3 | 2.7 | 57.79 | 156.03
16.3.4 | C0836 | CONCRETO NÃO ESTRUTURAL PREPARO MANUAL | SEINFRA | M3 | 2.7 | 513.49 | 1386.42
16.4 | FAIXA ELEVADA | [5 empty] | 0
16.4.1 | C0840 | CONCRETO P/VIBR., FCK 15 MPa COM AGREGADO ADQUIRIDO | SEINFRA | M3 | 0 | 501.74 | 0
16.4.2 | C0219 | ARMADURA DE TELA DE AÇO | SEINFRA | M2 | 0 | 29.63 | 0
16.4.3 | C3220 | FAIXA.HORIZONTAL/TINTA REFLETIVA/RESINA ACRÍLICA | SEINFRA | M2 | 0 | 26.7 | 0
16.5 | PASSEIO | [5 empty] | 0
16.5.1 | C0365 | BANQUETA/ MEIO FIO DE CONCRETO MOLDADO NO LOCAL | SEINFRA | M | 0 | 30.19 | 0
16.5.2 | C0331 | ATERRO C/COMPACTAÇÃO MANUAL S/CONTROLE, MAT. PRODUZIDO (S/TRANSP.) | SEINFRA | M3 | 0 | 39.08 | 0
16.5.3 | C5028 | PISO INTERTRAVADO TIPO TIJOLINHO (20 X 10 X 4CM), CINZA - COMPACTAÇÃO MECANIZADA | SEINFRA | M2 | 0 | 51.79 | 0
16.5.4 | C4624 | PISO PODOTÁTIL EXTERNO EM PMC ESP. 3CM, ASSENTADO COM ARGAMASSA (FORNECIMENTO E ASSENTAMENTO) | SEINFRA | M2 | 0 | 143.21 | 0
16.6 | SERVIÇOS DIVERSOS | [5 empty] | 412.62
16.6.1 | C3447 | LIMPEZA DE PISO EM ÁREA URBANIZADA | SEINFRA | M2 | 278.8 | 1.48 | 412.62
17 | TRAVESSA DA RUA PADRE IRINEU - DISTRITO DE VÁZEA DA CONCEIÇÃO | [5 empty] | 263643.81
17.1 | SERVIÇOS PRELIMINARES | [5 empty] | 175.29
17.1.1 | C2872 | LOCAÇÃO DA OBRA COM AUXÍLIO TOPOGRÁFICO (ÁREA >5000 M2) | SEINFRA | HA | 0.29 | 604.45 | 175.29
17.1.2 | C1937 | PLACAS PADRÃO DE OBRA | SEINFRA | M2 | 0 | 192.14 | 0
17.2 | MOVIMENTO DE TERRA | [5 empty] | 263.11
17.2.1 | C3232 | RECONFORMAÇÃO/PATROLAGEM DA PLATAFORMA | SEINFRA | M2 | 2923.46 | 0.09 | 263.11
17.3 | PAVIMENTAÇÃO DO SISTEMA VIÁRIO | [5 empty] | 160323.24
17.3.1 | C2896 | PAVIMENTAÇÃO EM PEDRA TOSCA S/ REJUNTAMENTO (AGREGADO ADQUIRIDO) | SEINFRA | M2 | 2588.73 | 46.49 | 120350.06
17.3.2 | C0365 | BANQUETA/ MEIO FIO DE CONCRETO MOLDADO NO LOCAL | SEINFRA | M | 851.74 | 30.19 | 25714.03
17.3.3 | C1256 | ESCAVAÇÃO MANUAL CAMPO ABERTO EM TERRA ATÉ 2M | SEINFRA | M3 | 24.96 | 57.79 | 1442.44
17.3.4 | C0836 | CONCRETO NÃO ESTRUTURAL PREPARO MANUAL | SEINFRA | M3 | 24.96 | 513.49 | 12816.71
17.4 | FAIXA ELEVADA | [5 empty] | 0
17.4.1 | C0840 | CONCRETO P/VIBR., FCK 15 MPa COM AGREGADO ADQUIRIDO | SEINFRA | M3 | 0 | 501.74 | 0
17.4.2 | C0219 | ARMADURA DE TELA DE AÇO | SEINFRA | M2 | 0 | 29.63 | 0
17.4.3 | C3220 | FAIXA.HORIZONTAL/TINTA REFLETIVA/RESINA ACRÍLICA | SEINFRA | M2 | 0 | 26.7 | 0
17.5 | PASSEIO | [5 empty] | 98555.45
17.5.1 | C0365 | BANQUETA/ MEIO FIO DE CONCRETO MOLDADO NO LOCAL | SEINFRA | M | 713.04 | 30.19 | 21526.68
17.5.2 | C0331 | ATERRO C/COMPACTAÇÃO MANUAL S/CONTROLE, MAT. PRODUZIDO (S/TRANSP.) | SEINFRA | M3 | 106.96 | 39.08 | 4180
17.5.3 | C5028 | PISO INTERTRAVADO TIPO TIJOLINHO (20 X 10 X 4CM), CINZA - COMPACTAÇÃO MECANIZADA | SEINFRA | M2 | 878.63 | 51.79 | 45504.25
17.5.4 | C4624 | PISO PODOTÁTIL EXTERNO EM PMC ESP. 3CM, ASSENTADO COM ARGAMASSA (FORNECIMENTO E ASSENTAMENTO) | SEINFRA | M2 | 190.94 | 143.21 | 27344.52
17.6 | SERVIÇOS DIVERSOS | [5 empty] | 4326.72
17.6.1 | C3447 | LIMPEZA DE PISO EM ÁREA URBANIZADA | SEINFRA | M2 | 2923.46 | 1.48 | 4326.72
18 | RUA SEM DENOMINAÇÃO - DISTRITO DE VÁZEA DA CONCEIÇÃO | [5 empty] | 17122.27
18.1 | SERVIÇOS PRELIMINARES | [5 empty] | 18.13
18.1.1 | C2872 | LOCAÇÃO DA OBRA COM AUXÍLIO TOPOGRÁFICO (ÁREA >5000 M2) | SEINFRA | HA | 0.03 | 604.45 | 18.13
18.1.2 | C1937 | PLACAS PADRÃO DE OBRA | SEINFRA | M2 | 0 | 192.14 | 0
18.2 | MOVIMENTO DE TERRA | [5 empty] | 26.55
18.2.1 | C3232 | RECONFORMAÇÃO/PATROLAGEM DA PLATAFORMA | SEINFRA | M2 | 295 | 0.09 | 26.55
18.3 | PAVIMENTAÇÃO DO SISTEMA VIÁRIO | [5 empty] | 16640.99
18.3.1 | C2896 | PAVIMENTAÇÃO EM PEDRA TOSCA S/ REJUNTAMENTO (AGREGADO ADQUIRIDO) | SEINFRA | M2 | 250 | 46.49 | 11622.5
18.3.2 | C0365 | BANQUETA/ MEIO FIO DE CONCRETO MOLDADO NO LOCAL | SEINFRA | M | 100 | 30.19 | 3019
18.3.3 | C1256 | ESCAVAÇÃO MANUAL CAMPO ABERTO EM TERRA ATÉ 2M | SEINFRA | M3 | 3.5 | 57.79 | 202.27
18.3.4 | C0836 | CONCRETO NÃO ESTRUTURAL PREPARO MANUAL | SEINFRA | M3 | 3.5 | 513.49 | 1797.22
18.4 | FAIXA ELEVADA | [5 empty] | 0
18.4.1 | C0840 | CONCRETO P/VIBR., FCK 15 MPa COM AGREGADO ADQUIRIDO | SEINFRA | M3 | 0 | 501.74 | 0
18.4.2 | C0219 | ARMADURA DE TELA DE AÇO | SEINFRA | M2 | 0 | 29.63 | 0
18.4.3 | C3220 | FAIXA.HORIZONTAL/TINTA REFLETIVA/RESINA ACRÍLICA | SEINFRA | M2 | 0 | 26.7 | 0
18.5 | PASSEIO | [5 empty] | 0
18.5.1 | C0365 | BANQUETA/ MEIO FIO DE CONCRETO MOLDADO NO LOCAL | SEINFRA | M | 0 | 30.19 | 0
18.5.2 | C0331 | ATERRO C/COMPACTAÇÃO MANUAL S/CONTROLE, MAT. PRODUZIDO (S/TRANSP.) | SEINFRA | M3 | 0 | 39.08 | 0
18.5.3 | C5028 | PISO INTERTRAVADO TIPO TIJOLINHO (20 X 10 X 4CM), CINZA - COMPACTAÇÃO MECANIZADA | SEINFRA | M2 | 0 | 51.79 | 0
18.5.4 | C4624 | PISO PODOTÁTIL EXTERNO EM PMC ESP. 3CM, ASSENTADO COM ARGAMASSA (FORNECIMENTO E ASSENTAMENTO) | SEINFRA | M2 | 0 | 143.21 | 0
18.6 | SERVIÇOS DIVERSOS | [5 empty] | 436.6
18.6.1 | C3447 | LIMPEZA DE PISO EM ÁREA URBANIZADA | SEINFRA | M2 | 295 | 1.48 | 436.6
[5 empty] | VALOR TOTAL: |  | 950830.23
Novecentos e Cinquenta Mil Oitocentos e Trinta reais e Vinte e Três centavos

## CRON. FIS-FINAN
ITEM | SERVIÇOS | 30 DIAS |  | 60 DIAS |  | 90 DIAS |  | 120 DIAS |  | 150 DIAS |  | TOTAL | %
|  |  | % |  | % |  | % |  | % |  | %
1.0 | ADMINISTRAÇÃO DA OBRA | 2932.916 | 20% | 2932.916 | 20% | 2932.916 | 20% | 2932.916 | 20% | 2932.916 | 20% | 14664.58 | 1.542%
2.0 | SERVIÇOS PRELIMINARES | 3170.03 | 100% | [8 empty] | 3170.03 | 0.3334%
3.0 | MOVIMENTO DE TERRA | 255.6 | 20% | 255.6 | 20% | 255.6 | 20% | 255.6 | 20% | 255.6 | 20% | 1278 | 0.1344%
4.0 | PAVIMENTAÇÃO DO SISTEMA VIÁRIO | 160157.304 | 20% | 160157.304 | 20% | 160157.304 | 20% | 160157.304 | 20% | 160157.304 | 20% | 800786.52 | 84.22%
5.0 | FAIXA ELEVADA | 1407.92 | 20% | 1407.92 | 20% | 1407.92 | 20% | 1407.92 | 20% | 1407.92 | 20% | 7039.6 | 0.7404%
6.0 | PASSEIO | 19711.09 | 20% | 19711.09 | 20% | 19711.09 | 20% | 19711.09 | 20% | 19711.09 | 20% | 98555.45 | 10.37%
7.0 | SERVIÇOS DIVERSOS | [8 empty] | 25336.05 | 100% | 25336.05 | 2.665%
T O T A L |  | 187634.86 | 19.73% | 184464.83 | 19.4% | 184464.83 | 19.4% | 184464.83 | 19.4% | 209800.88 | 22.07% | 950830.23 | 100%

## COMPOSICOES
1.1. COMP-XXXXX - ADMINISTRAÇÃO DA OBRA (HxMÊS)
MAO DE OBRA |  | FONTE | UNID | COEFICIENTE | PREÇO UNITÁRIO | TOTAL
I2510 | ENCARREGADO DE SERVIÇOS | SEINFRA | H | 132 | 27.42 | 3619.44
I2322 | ENGENHEIRO | SEINFRA | H | 26.4 | 81.85 | 2160.84
|  |  |  | TOTAL MAO DE OBRA: |  | 5780.28
|  |  |  | VALOR: |  | 5780.28
2.1.1. C2872 - LOCAÇÃO DA OBRA COM AUXÍLIO TOPOGRÁFICO (ÁREA >5000 M2) (HA)
EQUIPAMENTO |  | FONTE | UNID | COEFICIENTE | PREÇO UNITÁRIO | TOTAL
I0700 | CAMINHONETE SAVEIRO (CHP) | SEINFRA | H | 2 | 75.0454 | 150.0908
I0758 | NÍVEL (CHP) | SEINFRA | H | 4 | 0.6895 | 2.758
I0775 | TEODOLITO (CHP) | SEINFRA | H | 4 | 1.3612 | 5.4448
|  |  |  | TOTAL EQUIPAMENTO: |  | 158.2936
MAO DE OBRA |  | FONTE | UNID | COEFICIENTE | PREÇO UNITÁRIO | TOTAL
I0037 | AJUDANTE | SEINFRA | H | 4 | 16.77 | 67.08
I2382 | NIVELADOR | SEINFRA | H | 4 | 24.86 | 99.44
I2445 | TOPOGRAFO | SEINFRA | H | 5 | 30.34 | 151.7
|  |  |  | TOTAL MAO DE OBRA: |  | 318.22
|  |  |  | VALOR: |  | 476.51
2.1.2. C1937 - PLACAS PADRÃO DE OBRA (M2)
MAO DE OBRA |  | FONTE | UNID | COEFICIENTE | PREÇO UNITÁRIO | TOTAL
I2543 | SERVENTE | SEINFRA | H | 2 | 15.55 | 31.1
|  |  |  | TOTAL MAO DE OBRA: |  | 31.1
MATERIAL |  | FONTE | UNID | COEFICIENTE | PREÇO UNITÁRIO | TOTAL
I0537 | CHAPA DE AÇO GALVANIZADA ESP. 0.3MM | SEINFRA | M2 | 1.02 | 35.59 | 36.3018
I1100 | ESMALTE SINTETICO | SEINFRA | L | 1 | 24.99 | 24.99
I1691 | PONTALETE / BARROTE DE 3"x3" | SEINFRA | M | 4.5 | 12.61 | 56.745
I1725 | PREGO 15X15 (1.1/4" x 13) (APROXIMADAMENTE 672UN/KG) | SEINFRA | KG | 0.15 | 15.54 | 2.331
|  |  |  | TOTAL MATERIAL: |  | 120.3678
|  |  |  | VALOR: |  | 151.47
2.2.1. C3232 - RECONFORMAÇÃO/PATROLAGEM DA PLATAFORMA (M2)
EQUIPAMENTO |  | FONTE | UNID | COEFICIENTE | PREÇO UNITÁRIO | TOTAL
I0642 | MOTO NIVELADORA (CHI) | SEINFRA | H | 0 | 76.5747 | 0
I0756 | MOTO NIVELADORA (CHP) | SEINFRA | H | 0.00027778 | 218.3516 | 0.0607
|  |  |  | TOTAL EQUIPAMENTO: |  | 0.0607
MAO DE OBRA |  | FONTE | UNID | COEFICIENTE | PREÇO UNITÁRIO | TOTAL
I2543 | SERVENTE | SEINFRA | H | 0.00055556 | 15.55 | 0.0086
|  |  |  | TOTAL MAO DE OBRA: |  | 0.0086
|  |  |  | VALOR: |  | 0.07
2.3.1. C2896 - PAVIMENTAÇÃO EM PEDRA TOSCA S/ REJUNTAMENTO (AGREGADO ADQUIRIDO) (M2)
EQUIPAMENTO |  | FONTE | UNID | COEFICIENTE | PREÇO UNITÁRIO | TOTAL
I0724 | COMPACTADOR DE PLACA VIBRATÓRIA HP 4 (CHP) | SEINFRA | H | 0.05 | 24.0836 | 1.2042
I0726 | COMPACTADOR LISO TANDEM AUTOPROPELIDO (CHP) | SEINFRA | H | 0.01 | 83.9284 | 0.8393
|  |  |  | TOTAL EQUIPAMENTO: |  | 2.0435
MAO DE OBRA |  | FONTE | UNID | COEFICIENTE | PREÇO UNITÁRIO | TOTAL
I0445 | CALCETEIRO | SEINFRA | H | 0.3 | 20.77 | 6.231
I2543 | SERVENTE | SEINFRA | H | 0.6 | 15.55 | 9.33
|  |  |  | TOTAL MAO DE OBRA: |  | 15.561
MATERIAL |  | FONTE | UNID | COEFICIENTE | PREÇO UNITÁRIO | TOTAL
I0111 | AREIA VERMELHA | SEINFRA | M3 | 0.15 | 60.88 | 9.132
I1600 | PEDRA DE MÃO (RACHÃO) | SEINFRA | M3 | 0.15 | 66.06 | 9.909
|  |  |  | TOTAL MATERIAL: |  | 19.041
|  |  |  | VALOR: |  | 36.65
2.3.2. C0365 - BANQUETA/ MEIO FIO DE CONCRETO MOLDADO NO LOCAL (M)
MAO DE OBRA |  | FONTE | UNID | COEFICIENTE | PREÇO UNITÁRIO | TOTAL
I2391 | PEDREIRO | SEINFRA | H | 0.15 | 20.77 | 3.1155
I2543 | SERVENTE | SEINFRA | H | 0.25 | 15.55 | 3.8875
|  |  |  | TOTAL MAO DE OBRA: |  | 7.003
MATERIAL |  | FONTE | UNID | COEFICIENTE | PREÇO UNITÁRIO | TOTAL
I2544 | FORMA METÁLICA P/BANQUETAS (ALUGUEL) | SEINFRA | M | 1 | 3.44 | 3.44
|  |  |  | TOTAL MATERIAL: |  | 3.44
SERVICO |  | FONTE | UNID | COEFICIENTE | PREÇO UNITÁRIO | TOTAL
C0588 | CAIAÇÃO EM DUAS DEMÃOS COM SUPERCAL | SEINFRA | M2 | 0.25 | 4.5 | 1.125
C2784 | ESCAVAÇÃO MANUAL SOLO DE 1A.CAT. PROF. ATÉ 1.50m | SEINFRA | M3 | 0.015 | 41.21 | 0.6182
C3211 | ESCAVAÇÃO E CARGA DE MATERIAL DE JAZIDA | SEINFRA | M3 | 0.037 | 4.14 | 0.1532
C3268 | CONCRETO P/VIBR., FCK=10MPa COM AGREGADO PRODUZIDO (S/TRANSP.) | SEINFRA | M3 | 0.034 | 337.08 | 11.4607
|  |  |  | TOTAL SERVICO: |  | 13.3571
|  |  |  | VALOR: |  | 23.8
2.3.3. C1256 - ESCAVAÇÃO MANUAL CAMPO ABERTO EM TERRA ATÉ 2M (M3)
MAO DE OBRA |  | FONTE | UNID | COEFICIENTE | PREÇO UNITÁRIO | TOTAL
I2543 | SERVENTE | SEINFRA | H | 2.93 | 15.55 | 45.5615
|  |  |  | TOTAL MAO DE OBRA: |  | 45.5615
|  |  |  | VALOR: |  | 45.56
2.3.4. C0836 - CONCRETO NÃO ESTRUTURAL PREPARO MANUAL (M3)
MAO DE OBRA |  | FONTE | UNID | COEFICIENTE | PREÇO UNITÁRIO | TOTAL
I2543 | SERVENTE | SEINFRA | H | 10 | 15.55 | 155.5
|  |  |  | TOTAL MAO DE OBRA: |  | 155.5
MATERIAL |  | FONTE | UNID | COEFICIENTE | PREÇO UNITÁRIO | TOTAL
I0109 | AREIA MEDIA | SEINFRA | M3 | 0.778 | 67.5 | 52.515
I0280 | BRITA | SEINFRA | M3 | 0.9658 | 76.19 | 73.5843
I0805 | CIMENTO PORTLAND | SEINFRA | KG | 220 | 0.56 | 123.2
|  |  |  | TOTAL MATERIAL: |  | 249.2993
|  |  |  | VALOR: |  | 404.8
2.4.1. C0840 - CONCRETO P/VIBR., FCK 15 MPa COM AGREGADO ADQUIRIDO (M3)
EQUIPAMENTO |  | FONTE | UNID | COEFICIENTE | PREÇO UNITÁRIO | TOTAL
I0682 | BETONEIRA ELÉTRICA 580L (CHP) | SEINFRA | H | 0.714 | 22.3108 | 15.9299
|  |  |  | TOTAL EQUIPAMENTO: |  | 15.9299
MAO DE OBRA |  | FONTE | UNID | COEFICIENTE | PREÇO UNITÁRIO | TOTAL
I2543 | SERVENTE | SEINFRA | H | 6 | 15.55 | 93.3
|  |  |  | TOTAL MAO DE OBRA: |  | 93.3
MATERIAL |  | FONTE | UNID | COEFICIENTE | PREÇO UNITÁRIO | TOTAL
I0109 | AREIA MEDIA | SEINFRA | M3 | 0.8872 | 67.5 | 59.886
I0805 | CIMENTO PORTLAND | SEINFRA | KG | 294 | 0.56 | 164.64
I1605 | PEDRISCO | SEINFRA | M3 | 0.836 | 73.9 | 61.7804
|  |  |  | TOTAL MATERIAL: |  | 286.3064
|  |  |  | VALOR: |  | 395.54
2.4.2. C0219 - ARMADURA DE TELA DE AÇO (M2)
MAO DE OBRA |  | FONTE | UNID | COEFICIENTE | PREÇO UNITÁRIO | TOTAL
I0040 | AJUDANTE DE ARMADOR/FERREIRO | SEINFRA | H | 0.04 | 16.77 | 0.6708
I0121 | ARMADOR/FERREIRO | SEINFRA | H | 0.02 | 20.77 | 0.4154
|  |  |  | TOTAL MAO DE OBRA: |  | 1.0862
MATERIAL |  | FONTE | UNID | COEFICIENTE | PREÇO UNITÁRIO | TOTAL
I0103 | ARAME RECOZIDO N.18 BWG | SEINFRA | KG | 0.01 | 10.05 | 0.1005
I2040 | TELA SOLDADA EM ACO CA-60 B FIO= 5,0MM MALHA 10 X 10 CM (3,11KG/M2) | SEINFRA | M2 | 1.03 | 21.53 | 22.1759
|  |  |  | TOTAL MATERIAL: |  | 22.2764
|  |  |  | VALOR: |  | 23.36
2.4.3. C3220 - FAIXA.HORIZONTAL/TINTA REFLETIVA/RESINA ACRÍLICA (M2)
EQUIPAMENTO |  | FONTE | UNID | COEFICIENTE | PREÇO UNITÁRIO | TOTAL
I0583 | CAMINHÃO C/CARROCERIA DE MADEIRA HP 92 (CHI) | SEINFRA | H | 0 | 36.6465 | 0
I0638 | MÁQUINA P/PINT. FAIXAS SINAL. AUTOPR. (CHI) | SEINFRA | H | 0.0014286 | 69.9154 | 0.0999
I0673 | VEÍCULO UTILITÁRIO KOMBI (CHI) | SEINFRA | H | 0.0014286 | 22.8542 | 0.0326
I0704 | CAMINHÃO C/CARROCERIA DE MADEIRA HP 92 (CHP) | SEINFRA | H | 0.0071429 | 92.9145 | 0.6637
I0752 | MÁQUINA P/PINT. FAIXAS SINAL. AUTOPR. (CHP) | SEINFRA | H | 0.0057143 | 151.9516 | 0.8683
I0786 | VEÍCULO UTILITÁRIO KOMBI (CHP) | SEINFRA | H | 0.0057143 | 76.6908 | 0.4382
|  |  |  | TOTAL EQUIPAMENTO: |  | 2.1027
MAO DE OBRA |  | FONTE | UNID | COEFICIENTE | PREÇO UNITÁRIO | TOTAL
I2543 | SERVENTE | SEINFRA | H | 0.057143 | 15.55 | 0.8886
I2567 | TECNICO PRE MARCADOR | SEINFRA | H | 0.0071429 | 27.64 | 0.1974
|  |  |  | TOTAL MAO DE OBRA: |  | 1.086
MATERIAL |  | FONTE | UNID | COEFICIENTE | PREÇO UNITÁRIO | TOTAL
I2521 | MICRO ESFERA DE VIDRO | SEINFRA | KG | 0.55 | 5.71 | 3.1405
I2533 | SOLVENTE (TOLUENO) | SEINFRA | L | 0.04 | 10.46 | 0.4184
I2540 | TINTA REFLETIVA RESINA ACRÍLICA (P/SINALIZAÇÃO) | SEINFRA | L | 0.6 | 23.83 | 14.298
|  |  |  | TOTAL MATERIAL: |  | 17.8569
|  |  |  | VALOR: |  | 21.05
2.5.1. C0365 - BANQUETA/ MEIO FIO DE CONCRETO MOLDADO NO LOCAL (M)
MAO DE OBRA |  | FONTE | UNID | COEFICIENTE | PREÇO UNITÁRIO | TOTAL
I2391 | PEDREIRO | SEINFRA | H | 0.15 | 20.77 | 3.1155
I2543 | SERVENTE | SEINFRA | H | 0.25 | 15.55 | 3.8875
|  |  |  | TOTAL MAO DE OBRA: |  | 7.003
MATERIAL |  | FONTE | UNID | COEFICIENTE | PREÇO UNITÁRIO | TOTAL
I2544 | FORMA METÁLICA P/BANQUETAS (ALUGUEL) | SEINFRA | M | 1 | 3.44 | 3.44
|  |  |  | TOTAL MATERIAL: |  | 3.44
SERVICO |  | FONTE | UNID | COEFICIENTE | PREÇO UNITÁRIO | TOTAL
C0588 | CAIAÇÃO EM DUAS DEMÃOS COM SUPERCAL | SEINFRA | M2 | 0.25 | 4.5 | 1.125
C2784 | ESCAVAÇÃO MANUAL SOLO DE 1A.CAT. PROF. ATÉ 1.50m | SEINFRA | M3 | 0.015 | 41.21 | 0.6182
C3211 | ESCAVAÇÃO E CARGA DE MATERIAL DE JAZIDA | SEINFRA | M3 | 0.037 | 4.14 | 0.1532
C3268 | CONCRETO P/VIBR., FCK=10MPa COM AGREGADO PRODUZIDO (S/TRANSP.) | SEINFRA | M3 | 0.034 | 337.08 | 11.4607
|  |  |  | TOTAL SERVICO: |  | 13.3571
|  |  |  | VALOR: |  | 23.8
2.5.2. C0331 - ATERRO C/COMPACTAÇÃO MANUAL S/CONTROLE, MAT. PRODUZIDO (S/TRANSP.) (M3)
MAO DE OBRA |  | FONTE | UNID | COEFICIENTE | PREÇO UNITÁRIO | TOTAL
I2543 | SERVENTE | SEINFRA | H | 1.7 | 15.55 | 26.435
|  |  |  | TOTAL MAO DE OBRA: |  | 26.435
SERVICO |  | FONTE | UNID | COEFICIENTE | PREÇO UNITÁRIO | TOTAL
C3129 | AREIA DE CAMPO - EXTRAÇÃO | SEINFRA | M3 | 1.1 | 3.98 | 4.378
|  |  |  | TOTAL SERVICO: |  | 4.378
|  |  |  | VALOR: |  | 30.81
2.5.3. C5028 - PISO INTERTRAVADO TIPO TIJOLINHO (20 X 10 X 4CM), CINZA - COMPACTAÇÃO MECANIZADA (M2)
EQUIPAMENTO |  | FONTE | UNID | COEFICIENTE | PREÇO UNITÁRIO | TOTAL
I0612 | COMPACTADOR DE PLACA VIBRATÓRIA HP 7 (CHI) | SEINFRA | H | 0.0757 | 27.4607 | 2.0788
I0725 | COMPACTADOR DE PLACA VIBRATÓRIA HP 7 (CHP) | SEINFRA | H | 0.0041 | 42.1649 | 0.1729
|  |  |  | TOTAL EQUIPAMENTO: |  | 2.2517
MAO DE OBRA |  | FONTE | UNID | COEFICIENTE | PREÇO UNITÁRIO | TOTAL
I0445 | CALCETEIRO | SEINFRA | H | 0.1595 | 20.77 | 3.3128
I2543 | SERVENTE | SEINFRA | H | 0.1595 | 15.55 | 2.4802
|  |  |  | TOTAL MAO DE OBRA: |  | 5.793
MATERIAL |  | FONTE | UNID | COEFICIENTE | PREÇO UNITÁRIO | TOTAL
I0109 | AREIA MEDIA | SEINFRA | M3 | 0.0568 | 67.5 | 3.834
I2403 | PÓ DE PEDRA | SEINFRA | M3 | 0.0065 | 60.46 | 0.393
I9513 | TIJOLINHO (20 X 10 X 4CM), COR NATURAL | SEINFRA | UN | 51 | 0.56 | 28.56
|  |  |  | TOTAL MATERIAL: |  | 32.787
|  |  |  | VALOR: |  | 40.83
2.5.4. C4624 - PISO PODOTÁTIL EXTERNO EM PMC ESP. 3CM, ASSENTADO COM ARGAMASSA (FORNECIMENTO E ASSENTAMENTO) (M2)
MAO DE OBRA |  | FONTE | UNID | COEFICIENTE | PREÇO UNITÁRIO | TOTAL
I1328 | LADRILHISTA | SEINFRA | H | 1.6 | 20.77 | 33.232
I2543 | SERVENTE | SEINFRA | H | 1.25 | 15.55 | 19.4375
|  |  |  | TOTAL MAO DE OBRA: |  | 52.6695
MATERIAL |  | FONTE | UNID | COEFICIENTE | PREÇO UNITÁRIO | TOTAL
I0109 | AREIA MEDIA | SEINFRA | M3 | 0.0182 | 67.5 | 1.2285
I0441 | CAL HIDRATADA | SEINFRA | KG | 2.73 | 1.1 | 3.003
I0805 | CIMENTO PORTLAND | SEINFRA | KG | 2.8 | 0.56 | 1.568
I8623 | PISO TÁTIL ALERTA OU DIRECIONAL EM PMC (CONCRETO) ESP. 3cm | SEINFRA | M2 | 1.1 | 49.48 | 54.428
|  |  |  | TOTAL MATERIAL: |  | 60.2275
|  |  |  | VALOR: |  | 112.9
2.6.1. C3447 - LIMPEZA DE PISO EM ÁREA URBANIZADA (M2)
MAO DE OBRA |  | FONTE | UNID | COEFICIENTE | PREÇO UNITÁRIO | TOTAL
I2543 | SERVENTE | SEINFRA | H | 0.075 | 15.55 | 1.1663
|  |  |  | TOTAL MAO DE OBRA: |  | 1.1663
|  |  |  | VALOR: |  | 1.17
3.1.1. C2872 - LOCAÇÃO DA OBRA COM AUXÍLIO TOPOGRÁFICO (ÁREA >5000 M2) (HA)
EQUIPAMENTO |  | FONTE | UNID | COEFICIENTE | PREÇO UNITÁRIO | TOTAL
I0700 | CAMINHONETE SAVEIRO (CHP) | SEINFRA | H | 2 | 75.0454 | 150.0908
I0758 | NÍVEL (CHP) | SEINFRA | H | 4 | 0.6895 | 2.758
I0775 | TEODOLITO (CHP) | SEINFRA | H | 4 | 1.3612 | 5.4448
|  |  |  | TOTAL EQUIPAMENTO: |  | 158.2936
MAO DE OBRA |  | FONTE | UNID | COEFICIENTE | PREÇO UNITÁRIO | TOTAL
I0037 | AJUDANTE | SEINFRA | H | 4 | 16.77 | 67.08
I2382 | NIVELADOR | SEINFRA | H | 4 | 24.86 | 99.44
I2445 | TOPOGRAFO | SEINFRA | H | 5 | 30.34 | 151.7
|  |  |  | TOTAL MAO DE OBRA: |  | 318.22
|  |  |  | VALOR: |  | 476.51
3.1.2. C1937 - PLACAS PADRÃO DE OBRA (M2)
MAO DE OBRA |  | FONTE | UNID | COEFICIENTE | PREÇO UNITÁRIO | TOTAL
I2543 | SERVENTE | SEINFRA | H | 2 | 15.55 | 31.1
|  |  |  | TOTAL MAO DE OBRA: |  | 31.1
MATERIAL |  | FONTE | UNID | COEFICIENTE | PREÇO UNITÁRIO | TOTAL
I0537 | CHAPA DE AÇO GALVANIZADA ESP. 0.3MM | SEINFRA | M2 | 1.02 | 35.59 | 36.3018
I1100 | ESMALTE SINTETICO | SEINFRA | L | 1 | 24.99 | 24.99
I1691 | PONTALETE / BARROTE DE 3"x3" | SEINFRA | M | 4.5 | 12.61 | 56.745
I1725 | PREGO 15X15 (1.1/4" x 13) (APROXIMADAMENTE 672UN/KG) | SEINFRA | KG | 0.15 | 15.54 | 2.331
|  |  |  | TOTAL MATERIAL: |  | 120.3678
|  |  |  | VALOR: |  | 151.47
3.2.1. C3232 - RECONFORMAÇÃO/PATROLAGEM DA PLATAFORMA (M2)
EQUIPAMENTO |  | FONTE | UNID | COEFICIENTE | PREÇO UNITÁRIO | TOTAL
I0642 | MOTO NIVELADORA (CHI) | SEINFRA | H | 0 | 76.5747 | 0
I0756 | MOTO NIVELADORA (CHP) | SEINFRA | H | 0.00027778 | 218.3516 | 0.0607
|  |  |  | TOTAL EQUIPAMENTO: |  | 0.0607
MAO DE OBRA |  | FONTE | UNID | COEFICIENTE | PREÇO UNITÁRIO | TOTAL
I2543 | SERVENTE | SEINFRA | H | 0.00055556 | 15.55 | 0.0086
|  |  |  | TOTAL MAO DE OBRA: |  | 0.0086
|  |  |  | VALOR: |  | 0.07
3.3.1. C2896 - PAVIMENTAÇÃO EM PEDRA TOSCA S/ REJUNTAMENTO (AGREGADO ADQUIRIDO) (M2)
EQUIPAMENTO |  | FONTE | UNID | COEFICIENTE | PREÇO UNITÁRIO | TOTAL
I0724 | COMPACTADOR DE PLACA VIBRATÓRIA HP 4 (CHP) | SEINFRA | H | 0.05 | 24.0836 | 1.2042
I0726 | COMPACTADOR LISO TANDEM AUTOPROPELIDO (CHP) | SEINFRA | H | 0.01 | 83.9284 | 0.8393
|  |  |  | TOTAL EQUIPAMENTO: |  | 2.0435
MAO DE OBRA |  | FONTE | UNID | COEFICIENTE | PREÇO UNITÁRIO | TOTAL
I0445 | CALCETEIRO | SEINFRA | H | 0.3 | 20.77 | 6.231
I2543 | SERVENTE | SEINFRA | H | 0.6 | 15.55 | 9.33
|  |  |  | TOTAL MAO DE OBRA: |  | 15.561
MATERIAL |  | FONTE | UNID | COEFICIENTE | PREÇO UNITÁRIO | TOTAL
I0111 | AREIA VERMELHA | SEINFRA | M3 | 0.15 | 60.88 | 9.132
I1600 | PEDRA DE MÃO (RACHÃO) | SEINFRA | M3 | 0.15 | 66.06 | 9.909
|  |  |  | TOTAL MATERIAL: |  | 19.041
|  |  |  | VALOR: |  | 36.65
3.3.2. C0365 - BANQUETA/ MEIO FIO DE CONCRETO MOLDADO NO LOCAL (M)
MAO DE OBRA |  | FONTE | UNID | COEFICIENTE | PREÇO UNITÁRIO | TOTAL
I2391 | PEDREIRO | SEINFRA | H | 0.15 | 20.77 | 3.1155
I2543 | SERVENTE | SEINFRA | H | 0.25 | 15.55 | 3.8875
|  |  |  | TOTAL MAO DE OBRA: |  | 7.003
MATERIAL |  | FONTE | UNID | COEFICIENTE | PREÇO UNITÁRIO | TOTAL
I2544 | FORMA METÁLICA P/BANQUETAS (ALUGUEL) | SEINFRA | M | 1 | 3.44 | 3.44
|  |  |  | TOTAL MATERIAL: |  | 3.44
SERVICO |  | FONTE | UNID | COEFICIENTE | PREÇO UNITÁRIO | TOTAL
C0588 | CAIAÇÃO EM DUAS DEMÃOS COM SUPERCAL | SEINFRA | M2 | 0.25 | 4.5 | 1.125
C2784 | ESCAVAÇÃO MANUAL SOLO DE 1A.CAT. PROF. ATÉ 1.50m | SEINFRA | M3 | 0.015 | 41.21 | 0.6182
C3211 | ESCAVAÇÃO E CARGA DE MATERIAL DE JAZIDA | SEINFRA | M3 | 0.037 | 4.14 | 0.1532
C3268 | CONCRETO P/VIBR., FCK=10MPa COM AGREGADO PRODUZIDO (S/TRANSP.) | SEINFRA | M3 | 0.034 | 337.08 | 11.4607
|  |  |  | TOTAL SERVICO: |  | 13.3571
|  |  |  | VALOR: |  | 23.8
3.3.3. C1256 - ESCAVAÇÃO MANUAL CAMPO ABERTO EM TERRA ATÉ 2M (M3)
MAO DE OBRA |  | FONTE | UNID | COEFICIENTE | PREÇO UNITÁRIO | TOTAL
I2543 | SERVENTE | SEINFRA | H | 2.93 | 15.55 | 45.5615
|  |  |  | TOTAL MAO DE OBRA: |  | 45.5615
|  |  |  | VALOR: |  | 45.56
3.3.4. C0836 - CONCRETO NÃO ESTRUTURAL PREPARO MANUAL (M3)
MAO DE OBRA |  | FONTE | UNID | COEFICIENTE | PREÇO UNITÁRIO | TOTAL
I2543 | SERVENTE | SEINFRA | H | 10 | 15.55 | 155.5
|  |  |  | TOTAL MAO DE OBRA: |  | 155.5
MATERIAL |  | FONTE | UNID | COEFICIENTE | PREÇO UNITÁRIO | TOTAL
I0109 | AREIA MEDIA | SEINFRA | M3 | 0.778 | 67.5 | 52.515
I0280 | BRITA | SEINFRA | M3 | 0.9658 | 76.19 | 73.5843
I0805 | CIMENTO PORTLAND | SEINFRA | KG | 220 | 0.56 | 123.2
|  |  |  | TOTAL MATERIAL: |  | 249.2993
|  |  |  | VALOR: |  | 404.8
3.4.1. C0840 - CONCRETO P/VIBR., FCK 15 MPa COM AGREGADO ADQUIRIDO (M3)
EQUIPAMENTO |  | FONTE | UNID | COEFICIENTE | PREÇO UNITÁRIO | TOTAL
I0682 | BETONEIRA ELÉTRICA 580L (CHP) | SEINFRA | H | 0.714 | 22.3108 | 15.9299
|  |  |  | TOTAL EQUIPAMENTO: |  | 15.9299
MAO DE OBRA |  | FONTE | UNID | COEFICIENTE | PREÇO UNITÁRIO | TOTAL
I2543 | SERVENTE | SEINFRA | H | 6 | 15.55 | 93.3
|  |  |  | TOTAL MAO DE OBRA: |  | 93.3
MATERIAL |  | FONTE | UNID | COEFICIENTE | PREÇO UNITÁRIO | TOTAL
I0109 | AREIA MEDIA | SEINFRA | M3 | 0.8872 | 67.5 | 59.886
I0805 | CIMENTO PORTLAND | SEINFRA | KG | 294 | 0.56 | 164.64
I1605 | PEDRISCO | SEINFRA | M3 | 0.836 | 73.9 | 61.7804
|  |  |  | TOTAL MATERIAL: |  | 286.3064
|  |  |  | VALOR: |  | 395.54
3.4.2. C0219 - ARMADURA DE TELA DE AÇO (M2)
MAO DE OBRA |  | FONTE | UNID | COEFICIENTE | PREÇO UNITÁRIO | TOTAL
I0040 | AJUDANTE DE ARMADOR/FERREIRO | SEINFRA | H | 0.04 | 16.77 | 0.6708
I0121 | ARMADOR/FERREIRO | SEINFRA | H | 0.02 | 20.77 | 0.4154
|  |  |  | TOTAL MAO DE OBRA: |  | 1.0862
MATERIAL |  | FONTE | UNID | COEFICIENTE | PREÇO UNITÁRIO | TOTAL
I0103 | ARAME RECOZIDO N.18 BWG | SEINFRA | KG | 0.01 | 10.05 | 0.1005
I2040 | TELA SOLDADA EM ACO CA-60 B FIO= 5,0MM MALHA 10 X 10 CM (3,11KG/M2) | SEINFRA | M2 | 1.03 | 21.53 | 22.1759
|  |  |  | TOTAL MATERIAL: |  | 22.2764
|  |  |  | VALOR: |  | 23.36
3.4.3. C3220 - FAIXA.HORIZONTAL/TINTA REFLETIVA/RESINA ACRÍLICA (M2)
EQUIPAMENTO |  | FONTE | UNID | COEFICIENTE | PREÇO UNITÁRIO | TOTAL
I0583 | CAMINHÃO C/CARROCERIA DE MADEIRA HP 92 (CHI) | SEINFRA | H | 0 | 36.6465 | 0
I0638 | MÁQUINA P/PINT. FAIXAS SINAL. AUTOPR. (CHI) | SEINFRA | H | 0.0014286 | 69.9154 | 0.0999
I0673 | VEÍCULO UTILITÁRIO KOMBI (CHI) | SEINFRA | H | 0.0014286 | 22.8542 | 0.0326
I0704 | CAMINHÃO C/CARROCERIA DE MADEIRA HP 92 (CHP) | SEINFRA | H | 0.0071429 | 92.9145 | 0.6637
I0752 | MÁQUINA P/PINT. FAIXAS SINAL. AUTOPR. (CHP) | SEINFRA | H | 0.0057143 | 151.9516 | 0.8683
I0786 | VEÍCULO UTILITÁRIO KOMBI (CHP) | SEINFRA | H | 0.0057143 | 76.6908 | 0.4382
|  |  |  | TOTAL EQUIPAMENTO: |  | 2.1027
MAO DE OBRA |  | FONTE | UNID | COEFICIENTE | PREÇO UNITÁRIO | TOTAL
I2543 | SERVENTE | SEINFRA | H | 0.057143 | 15.55 | 0.8886
I2567 | TECNICO PRE MARCADOR | SEINFRA | H | 0.0071429 | 27.64 | 0.1974
|  |  |  | TOTAL MAO DE OBRA: |  | 1.086
MATERIAL |  | FONTE | UNID | COEFICIENTE | PREÇO UNITÁRIO | TOTAL
I2521 | MICRO ESFERA DE VIDRO | SEINFRA | KG | 0.55 | 5.71 | 3.1405
I2533 | SOLVENTE (TOLUENO) | SEINFRA | L | 0.04 | 10.46 | 0.4184
I2540 | TINTA REFLETIVA RESINA ACRÍLICA (P/SINALIZAÇÃO) | SEINFRA | L | 0.6 | 23.83 | 14.298
|  |  |  | TOTAL MATERIAL: |  | 17.8569
|  |  |  | VALOR: |  | 21.05
3.5.1. C0365 - BANQUETA/ MEIO FIO DE CONCRETO MOLDADO NO LOCAL (M)
MAO DE OBRA |  | FONTE | UNID | COEFICIENTE | PREÇO UNITÁRIO | TOTAL
I2391 | PEDREIRO | SEINFRA | H | 0.15 | 20.77 | 3.1155
I2543 | SERVENTE | SEINFRA | H | 0.25 | 15.55 | 3.8875
|  |  |  | TOTAL MAO DE OBRA: |  | 7.003
MATERIAL |  | FONTE | UNID | COEFICIENTE | PREÇO UNITÁRIO | TOTAL
I2544 | FORMA METÁLICA P/BANQUETAS (ALUGUEL) | SEINFRA | M | 1 | 3.44 | 3.44
|  |  |  | TOTAL MATERIAL: |  | 3.44
SERVICO |  | FONTE | UNID | COEFICIENTE | PREÇO UNITÁRIO | TOTAL
C0588 | CAIAÇÃO EM DUAS DEMÃOS COM SUPERCAL | SEINFRA | M2 | 0.25 | 4.5 | 1.125
C2784 | ESCAVAÇÃO MANUAL SOLO DE 1A.CAT. PROF. ATÉ 1.50m | SEINFRA | M3 | 0.015 | 41.21 | 0.6182
C3211 | ESCAVAÇÃO E CARGA DE MATERIAL DE JAZIDA | SEINFRA | M3 | 0.037 | 4.14 | 0.1532
C3268 | CONCRETO P/VIBR., FCK=10MPa COM AGREGADO PRODUZIDO (S/TRANSP.) | SEINFRA | M3 | 0.034 | 337.08 | 11.4607
|  |  |  | TOTAL SERVICO: |  | 13.3571
|  |  |  | VALOR: |  | 23.8
3.5.2. C0331 - ATERRO C/COMPACTAÇÃO MANUAL S/CONTROLE, MAT. PRODUZIDO (S/TRANSP.) (M3)
MAO DE OBRA |  | FONTE | UNID | COEFICIENTE | PREÇO UNITÁRIO | TOTAL
I2543 | SERVENTE | SEINFRA | H | 1.7 | 15.55 | 26.435
|  |  |  | TOTAL MAO DE OBRA: |  | 26.435
SERVICO |  | FONTE | UNID | COEFICIENTE | PREÇO UNITÁRIO | TOTAL
C3129 | AREIA DE CAMPO - EXTRAÇÃO | SEINFRA | M3 | 1.1 | 3.98 | 4.378
|  |  |  | TOTAL SERVICO: |  | 4.378
|  |  |  | VALOR: |  | 30.81
3.5.3. C5028 - PISO INTERTRAVADO TIPO TIJOLINHO (20 X 10 X 4CM), CINZA - COMPACTAÇÃO MECANIZADA (M2)
EQUIPAMENTO |  | FONTE | UNID | COEFICIENTE | PREÇO UNITÁRIO | TOTAL
I0612 | COMPACTADOR DE PLACA VIBRATÓRIA HP 7 (CHI) | SEINFRA | H | 0.0757 | 27.4607 | 2.0788
I0725 | COMPACTADOR DE PLACA VIBRATÓRIA HP 7 (CHP) | SEINFRA | H | 0.0041 | 42.1649 | 0.1729
|  |  |  | TOTAL EQUIPAMENTO: |  | 2.2517
MAO DE OBRA |  | FONTE | UNID | COEFICIENTE | PREÇO UNITÁRIO | TOTAL
I0445 | CALCETEIRO | SEINFRA | H | 0.1595 | 20.77 | 3.3128
I2543 | SERVENTE | SEINFRA | H | 0.1595 | 15.55 | 2.4802
|  |  |  | TOTAL MAO DE OBRA: |  | 5.793
MATERIAL |  | FONTE | UNID | COEFICIENTE | PREÇO UNITÁRIO | TOTAL
I0109 | AREIA MEDIA | SEINFRA | M3 | 0.0568 | 67.5 | 3.834
I2403 | PÓ DE PEDRA | SEINFRA | M3 | 0.0065 | 60.46 | 0.393
I9513 | TIJOLINHO (20 X 10 X 4CM), COR NATURAL | SEINFRA | UN | 51 | 0.56 | 28.56
|  |  |  | TOTAL MATERIAL: |  | 32.787
|  |  |  | VALOR: |  | 40.83
3.5.4. C4624 - PISO PODOTÁTIL EXTERNO EM PMC ESP. 3CM, ASSENTADO COM ARGAMASSA (FORNECIMENTO E ASSENTAMENTO) (M2)
MAO DE OBRA |  | FONTE | UNID | COEFICIENTE | PREÇO UNITÁRIO | TOTAL
I1328 | LADRILHISTA | SEINFRA | H | 1.6 | 20.77 | 33.232
I2543 | SERVENTE | SEINFRA | H | 1.25 | 15.55 | 19.4375
|  |  |  | TOTAL MAO DE OBRA: |  | 52.6695
MATERIAL |  | FONTE | UNID | COEFICIENTE | PREÇO UNITÁRIO | TOTAL
I0109 | AREIA MEDIA | SEINFRA | M3 | 0.0182 | 67.5 | 1.2285
I0441 | CAL HIDRATADA | SEINFRA | KG | 2.73 | 1.1 | 3.003
I0805 | CIMENTO PORTLAND | SEINFRA | KG | 2.8 | 0.56 | 1.568
I8623 | PISO TÁTIL ALERTA OU DIRECIONAL EM PMC (CONCRETO) ESP. 3cm | SEINFRA | M2 | 1.1 | 49.48 | 54.428
|  |  |  | TOTAL MATERIAL: |  | 60.2275
|  |  |  | VALOR: |  | 112.9
3.6.1. C3447 - LIMPEZA DE PISO EM ÁREA URBANIZADA (M2)
MAO DE OBRA |  | FONTE | UNID | COEFICIENTE | PREÇO UNITÁRIO | TOTAL
I2543 | SERVENTE | SEINFRA | H | 0.075 | 15.55 | 1.1663
|  |  |  | TOTAL MAO DE OBRA: |  | 1.1663
|  |  |  | VALOR: |  | 1.17
4.1.1. C2872 - LOCAÇÃO DA OBRA COM AUXÍLIO TOPOGRÁFICO (ÁREA >5000 M2) (HA)
EQUIPAMENTO |  | FONTE | UNID | COEFICIENTE | PREÇO UNITÁRIO | TOTAL
I0700 | CAMINHONETE SAVEIRO (CHP) | SEINFRA | H | 2 | 75.0454 | 150.0908
I0758 | NÍVEL (CHP) | SEINFRA | H | 4 | 0.6895 | 2.758
I0775 | TEODOLITO (CHP) | SEINFRA | H | 4 | 1.3612 | 5.4448
|  |  |  | TOTAL EQUIPAMENTO: |  | 158.2936
MAO DE OBRA |  | FONTE | UNID | COEFICIENTE | PREÇO UNITÁRIO | TOTAL
I0037 | AJUDANTE | SEINFRA | H | 4 | 16.77 | 67.08
I2382 | NIVELADOR | SEINFRA | H | 4 | 24.86 | 99.44
I2445 | TOPOGRAFO | SEINFRA | H | 5 | 30.34 | 151.7
|  |  |  | TOTAL MAO DE OBRA: |  | 318.22
|  |  |  | VALOR: |  | 476.51
4.1.2. C1937 - PLACAS PADRÃO DE OBRA (M2)
MAO DE OBRA |  | FONTE | UNID | COEFICIENTE | PREÇO UNITÁRIO | TOTAL
I2543 | SERVENTE | SEINFRA | H | 2 | 15.55 | 31.1
|  |  |  | TOTAL MAO DE OBRA: |  | 31.1
MATERIAL |  | FONTE | UNID | COEFICIENTE | PREÇO UNITÁRIO | TOTAL
I0537 | CHAPA DE AÇO GALVANIZADA ESP. 0.3MM | SEINFRA | M2 | 1.02 | 35.59 | 36.3018
I1100 | ESMALTE SINTETICO | SEINFRA | L | 1 | 24.99 | 24.99
I1691 | PONTALETE / BARROTE DE 3"x3" | SEINFRA | M | 4.5 | 12.61 | 56.745
I1725 | PREGO 15X15 (1.1/4" x 13) (APROXIMADAMENTE 672UN/KG) | SEINFRA | KG | 0.15 | 15.54 | 2.331
|  |  |  | TOTAL MATERIAL: |  | 120.3678
|  |  |  | VALOR: |  | 151.47
4.2.1. C3232 - RECONFORMAÇÃO/PATROLAGEM DA PLATAFORMA (M2)
EQUIPAMENTO |  | FONTE | UNID | COEFICIENTE | PREÇO UNITÁRIO | TOTAL
I0642 | MOTO NIVELADORA (CHI) | SEINFRA | H | 0 | 76.5747 | 0
I0756 | MOTO NIVELADORA (CHP) | SEINFRA | H | 0.00027778 | 218.3516 | 0.0607
|  |  |  | TOTAL EQUIPAMENTO: |  | 0.0607
MAO DE OBRA |  | FONTE | UNID | COEFICIENTE | PREÇO UNITÁRIO | TOTAL
I2543 | SERVENTE | SEINFRA | H | 0.00055556 | 15.55 | 0.0086
|  |  |  | TOTAL MAO DE OBRA: |  | 0.0086
|  |  |  | VALOR: |  | 0.07
4.3.1. C2896 - PAVIMENTAÇÃO EM PEDRA TOSCA S/ REJUNTAMENTO (AGREGADO ADQUIRIDO) (M2)
EQUIPAMENTO |  | FONTE | UNID | COEFICIENTE | PREÇO UNITÁRIO | TOTAL
I0724 | COMPACTADOR DE PLACA VIBRATÓRIA HP 4 (CHP) | SEINFRA | H | 0.05 | 24.0836 | 1.2042
I0726 | COMPACTADOR LISO TANDEM AUTOPROPELIDO (CHP) | SEINFRA | H | 0.01 | 83.9284 | 0.8393
|  |  |  | TOTAL EQUIPAMENTO: |  | 2.0435
MAO DE OBRA |  | FONTE | UNID | COEFICIENTE | PREÇO UNITÁRIO | TOTAL
I0445 | CALCETEIRO | SEINFRA | H | 0.3 | 20.77 | 6.231
I2543 | SERVENTE | SEINFRA | H | 0.6 | 15.55 | 9.33
|  |  |  | TOTAL MAO DE OBRA: |  | 15.561
MATERIAL |  | FONTE | UNID | COEFICIENTE | PREÇO UNITÁRIO | TOTAL
I0111 | AREIA VERMELHA | SEINFRA | M3 | 0.15 | 60.88 | 9.132
I1600 | PEDRA DE MÃO (RACHÃO) | SEINFRA | M3 | 0.15 | 66.06 | 9.909
|  |  |  | TOTAL MATERIAL: |  | 19.041
|  |  |  | VALOR: |  | 36.65
4.3.2. C0365 - BANQUETA/ MEIO FIO DE CONCRETO MOLDADO NO LOCAL (M)
MAO DE OBRA |  | FONTE | UNID | COEFICIENTE | PREÇO UNITÁRIO | TOTAL
I2391 | PEDREIRO | SEINFRA | H | 0.15 | 20.77 | 3.1155
I2543 | SERVENTE | SEINFRA | H | 0.25 | 15.55 | 3.8875
|  |  |  | TOTAL MAO DE OBRA: |  | 7.003
MATERIAL |  | FONTE | UNID | COEFICIENTE | PREÇO UNITÁRIO | TOTAL
I2544 | FORMA METÁLICA P/BANQUETAS (ALUGUEL) | SEINFRA | M | 1 | 3.44 | 3.44
|  |  |  | TOTAL MATERIAL: |  | 3.44
SERVICO |  | FONTE | UNID | COEFICIENTE | PREÇO UNITÁRIO | TOTAL
C0588 | CAIAÇÃO EM DUAS DEMÃOS COM SUPERCAL | SEINFRA | M2 | 0.25 | 4.5 | 1.125
C2784 | ESCAVAÇÃO MANUAL SOLO DE 1A.CAT. PROF. ATÉ 1.50m | SEINFRA | M3 | 0.015 | 41.21 | 0.6182
C3211 | ESCAVAÇÃO E CARGA DE MATERIAL DE JAZIDA | SEINFRA | M3 | 0.037 | 4.14 | 0.1532
C3268 | CONCRETO P/VIBR., FCK=10MPa COM AGREGADO PRODUZIDO (S/TRANSP.) | SEINFRA | M3 | 0.034 | 337.08 | 11.4607
|  |  |  | TOTAL SERVICO: |  | 13.3571
|  |  |  | VALOR: |  | 23.8
4.3.3. C1256 - ESCAVAÇÃO MANUAL CAMPO ABERTO EM TERRA ATÉ 2M (M3)
MAO DE OBRA |  | FONTE | UNID | COEFICIENTE | PREÇO UNITÁRIO | TOTAL
I2543 | SERVENTE | SEINFRA | H | 2.93 | 15.55 | 45.5615
|  |  |  | TOTAL MAO DE OBRA: |  | 45.5615
|  |  |  | VALOR: |  | 45.56
4.3.4. C0836 - CONCRETO NÃO ESTRUTURAL PREPARO MANUAL (M3)
MAO DE OBRA |  | FONTE | UNID | COEFICIENTE | PREÇO UNITÁRIO | TOTAL
I2543 | SERVENTE | SEINFRA | H | 10 | 15.55 | 155.5
|  |  |  | TOTAL MAO DE OBRA: |  | 155.5
MATERIAL |  | FONTE | UNID | COEFICIENTE | PREÇO UNITÁRIO | TOTAL
I0109 | AREIA MEDIA | SEINFRA | M3 | 0.778 | 67.5 | 52.515
I0280 | BRITA | SEINFRA | M3 | 0.9658 | 76.19 | 73.5843
I0805 | CIMENTO PORTLAND | SEINFRA | KG | 220 | 0.56 | 123.2
|  |  |  | TOTAL MATERIAL: |  | 249.2993
|  |  |  | VALOR: |  | 404.8
4.4.1. C0840 - CONCRETO P/VIBR., FCK 15 MPa COM AGREGADO ADQUIRIDO (M3)
EQUIPAMENTO |  | FONTE | UNID | COEFICIENTE | PREÇO UNITÁRIO | TOTAL
I0682 | BETONEIRA ELÉTRICA 580L (CHP) | SEINFRA | H | 0.714 | 22.3108 | 15.9299
|  |  |  | TOTAL EQUIPAMENTO: |  | 15.9299
MAO DE OBRA |  | FONTE | UNID | COEFICIENTE | PREÇO UNITÁRIO | TOTAL
I2543 | SERVENTE | SEINFRA | H | 6 | 15.55 | 93.3
|  |  |  | TOTAL MAO DE OBRA: |  | 93.3
MATERIAL |  | FONTE | UNID | COEFICIENTE | PREÇO UNITÁRIO | TOTAL
I0109 | AREIA MEDIA | SEINFRA | M3 | 0.8872 | 67.5 | 59.886
I0805 | CIMENTO PORTLAND | SEINFRA | KG | 294 | 0.56 | 164.64
I1605 | PEDRISCO | SEINFRA | M3 | 0.836 | 73.9 | 61.7804
|  |  |  | TOTAL MATERIAL: |  | 286.3064
|  |  |  | VALOR: |  | 395.54
4.4.2. C0219 - ARMADURA DE TELA DE AÇO (M2)
MAO DE OBRA |  | FONTE | UNID | COEFICIENTE | PREÇO UNITÁRIO | TOTAL
I0040 | AJUDANTE DE ARMADOR/FERREIRO | SEINFRA | H | 0.04 | 16.77 | 0.6708
I0121 | ARMADOR/FERREIRO | SEINFRA | H | 0.02 | 20.77 | 0.4154
|  |  |  | TOTAL MAO DE OBRA: |  | 1.0862
MATERIAL |  | FONTE | UNID | COEFICIENTE | PREÇO UNITÁRIO | TOTAL
I0103 | ARAME RECOZIDO N.18 BWG | SEINFRA | KG | 0.01 | 10.05 | 0.1005
I2040 | TELA SOLDADA EM ACO CA-60 B FIO= 5,0MM MALHA 10 X 10 CM (3,11KG/M2) | SEINFRA | M2 | 1.03 | 21.53 | 22.1759
|  |  |  | TOTAL MATERIAL: |  | 22.2764
|  |  |  | VALOR: |  | 23.36
4.4.3. C3220 - FAIXA.HORIZONTAL/TINTA REFLETIVA/RESINA ACRÍLICA (M2)
EQUIPAMENTO |  | FONTE | UNID | COEFICIENTE | PREÇO UNITÁRIO | TOTAL
I0583 | CAMINHÃO C/CARROCERIA DE MADEIRA HP 92 (CHI) | SEINFRA | H | 0 | 36.6465 | 0
I0638 | MÁQUINA P/PINT. FAIXAS SINAL. AUTOPR. (CHI) | SEINFRA | H | 0.0014286 | 69.9154 | 0.0999
I0673 | VEÍCULO UTILITÁRIO KOMBI (CHI) | SEINFRA | H | 0.0014286 | 22.8542 | 0.0326
I0704 | CAMINHÃO C/CARROCERIA DE MADEIRA HP 92 (CHP) | SEINFRA | H | 0.0071429 | 92.9145 | 0.6637
I0752 | MÁQUINA P/PINT. FAIXAS SINAL. AUTOPR. (CHP) | SEINFRA | H | 0.0057143 | 151.9516 | 0.8683
I0786 | VEÍCULO UTILITÁRIO KOMBI (CHP) | SEINFRA | H | 0.0057143 | 76.6908 | 0.4382
|  |  |  | TOTAL EQUIPAMENTO: |  | 2.1027
MAO DE OBRA |  | FONTE | UNID | COEFICIENTE | PREÇO UNITÁRIO | TOTAL
I2543 | SERVENTE | SEINFRA | H | 0.057143 | 15.55 | 0.8886
I2567 | TECNICO PRE MARCADOR | SEINFRA | H | 0.0071429 | 27.64 | 0.1974
|  |  |  | TOTAL MAO DE OBRA: |  | 1.086
MATERIAL |  | FONTE | UNID | COEFICIENTE | PREÇO UNITÁRIO | TOTAL
I2521 | MICRO ESFERA DE VIDRO | SEINFRA | KG | 0.55 | 5.71 | 3.1405
I2533 | SOLVENTE (TOLUENO) | SEINFRA | L | 0.04 | 10.46 | 0.4184
I2540 | TINTA REFLETIVA RESINA ACRÍLICA (P/SINALIZAÇÃO) | SEINFRA | L | 0.6 | 23.83 | 14.298
|  |  |  | TOTAL MATERIAL: |  | 17.8569
|  |  |  | VALOR: |  | 21.05
4.5.1. C0365 - BANQUETA/ MEIO FIO DE CONCRETO MOLDADO NO LOCAL (M)
MAO DE OBRA |  | FONTE | UNID | COEFICIENTE | PREÇO UNITÁRIO | TOTAL
I2391 | PEDREIRO | SEINFRA | H | 0.15 | 20.77 | 3.1155
I2543 | SERVENTE | SEINFRA | H | 0.25 | 15.55 | 3.8875
|  |  |  | TOTAL MAO DE OBRA: |  | 7.003
MATERIAL |  | FONTE | UNID | COEFICIENTE | PREÇO UNITÁRIO | TOTAL
I2544 | FORMA METÁLICA P/BANQUETAS (ALUGUEL) | SEINFRA | M | 1 | 3.44 | 3.44
|  |  |  | TOTAL MATERIAL: |  | 3.44
SERVICO |  | FONTE | UNID | COEFICIENTE | PREÇO UNITÁRIO | TOTAL
C0588 | CAIAÇÃO EM DUAS DEMÃOS COM SUPERCAL | SEINFRA | M2 | 0.25 | 4.5 | 1.125
C2784 | ESCAVAÇÃO MANUAL SOLO DE 1A.CAT. PROF. ATÉ 1.50m | SEINFRA | M3 | 0.015 | 41.21 | 0.6182
C3211 | ESCAVAÇÃO E CARGA DE MATERIAL DE JAZIDA | SEINFRA | M3 | 0.037 | 4.14 | 0.1532
C3268 | CONCRETO P/VIBR., FCK=10MPa COM AGREGADO PRODUZIDO (S/TRANSP.) | SEINFRA | M3 | 0.034 | 337.08 | 11.4607
|  |  |  | TOTAL SERVICO: |  | 13.3571
|  |  |  | VALOR: |  | 23.8
4.5.2. C0331 - ATERRO C/COMPACTAÇÃO MANUAL S/CONTROLE, MAT. PRODUZIDO (S/TRANSP.) (M3)
MAO DE OBRA |  | FONTE | UNID | COEFICIENTE | PREÇO UNITÁRIO | TOTAL
I2543 | SERVENTE | SEINFRA | H | 1.7 | 15.55 | 26.435
|  |  |  | TOTAL MAO DE OBRA: |  | 26.435
SERVICO |  | FONTE | UNID | COEFICIENTE | PREÇO UNITÁRIO | TOTAL
C3129 | AREIA DE CAMPO - EXTRAÇÃO | SEINFRA | M3 | 1.1 | 3.98 | 4.378
|  |  |  | TOTAL SERVICO: |  | 4.378
|  |  |  | VALOR: |  | 30.81
4.5.3. C5028 - PISO INTERTRAVADO TIPO TIJOLINHO (20 X 10 X 4CM), CINZA - COMPACTAÇÃO MECANIZADA (M2)
EQUIPAMENTO |  | FONTE | UNID | COEFICIENTE | PREÇO UNITÁRIO | TOTAL
I0612 | COMPACTADOR DE PLACA VIBRATÓRIA HP 7 (CHI) | SEINFRA | H | 0.0757 | 27.4607 | 2.0788
I0725 | COMPACTADOR DE PLACA VIBRATÓRIA HP 7 (CHP) | SEINFRA | H | 0.0041 | 42.1649 | 0.1729
|  |  |  | TOTAL EQUIPAMENTO: |  | 2.2517
MAO DE OBRA |  | FONTE | UNID | COEFICIENTE | PREÇO UNITÁRIO | TOTAL
I0445 | CALCETEIRO | SEINFRA | H | 0.1595 | 20.77 | 3.3128
I2543 | SERVENTE | SEINFRA | H | 0.1595 | 15.55 | 2.4802
|  |  |  | TOTAL MAO DE OBRA: |  | 5.793
MATERIAL |  | FONTE | UNID | COEFICIENTE | PREÇO UNITÁRIO | TOTAL
I0109 | AREIA MEDIA | SEINFRA | M3 | 0.0568 | 67.5 | 3.834
I2403 | PÓ DE PEDRA | SEINFRA | M3 | 0.0065 | 60.46 | 0.393
I9513 | TIJOLINHO (20 X 10 X 4CM), COR NATURAL | SEINFRA | UN | 51 | 0.56 | 28.56
|  |  |  | TOTAL MATERIAL: |  | 32.787
|  |  |  | VALOR: |  | 40.83
4.5.4. C4624 - PISO PODOTÁTIL EXTERNO EM PMC ESP. 3CM, ASSENTADO COM ARGAMASSA (FORNECIMENTO E ASSENTAMENTO) (M2)
MAO DE OBRA |  | FONTE | UNID | COEFICIENTE | PREÇO UNITÁRIO | TOTAL
I1328 | LADRILHISTA | SEINFRA | H | 1.6 | 20.77 | 33.232
I2543 | SERVENTE | SEINFRA | H | 1.25 | 15.55 | 19.4375
|  |  |  | TOTAL MAO DE OBRA: |  | 52.6695
MATERIAL |  | FONTE | UNID | COEFICIENTE | PREÇO UNITÁRIO | TOTAL
I0109 | AREIA MEDIA | SEINFRA | M3 | 0.0182 | 67.5 | 1.2285
I0441 | CAL HIDRATADA | SEINFRA | KG | 2.73 | 1.1 | 3.003
I0805 | CIMENTO PORTLAND | SEINFRA | KG | 2.8 | 0.56 | 1.568
I8623 | PISO TÁTIL ALERTA OU DIRECIONAL EM PMC (CONCRETO) ESP. 3cm | SEINFRA | M2 | 1.1 | 49.48 | 54.428
|  |  |  | TOTAL MATERIAL: |  | 60.2275
|  |  |  | VALOR: |  | 112.9
4.6.1. C3447 - LIMPEZA DE PISO EM ÁREA URBANIZADA (M2)
MAO DE OBRA |  | FONTE | UNID | COEFICIENTE | PREÇO UNITÁRIO | TOTAL
I2543 | SERVENTE | SEINFRA | H | 0.075 | 15.55 | 1.1663
|  |  |  | TOTAL MAO DE OBRA: |  | 1.1663
|  |  |  | VALOR: |  | 1.17
5.1.1. C2872 - LOCAÇÃO DA OBRA COM AUXÍLIO TOPOGRÁFICO (ÁREA >5000 M2) (HA)
EQUIPAMENTO |  | FONTE | UNID | COEFICIENTE | PREÇO UNITÁRIO | TOTAL
I0700 | CAMINHONETE SAVEIRO (CHP) | SEINFRA | H | 2 | 75.0454 | 150.0908
I0758 | NÍVEL (CHP) | SEINFRA | H | 4 | 0.6895 | 2.758
I0775 | TEODOLITO (CHP) | SEINFRA | H | 4 | 1.3612 | 5.4448
|  |  |  | TOTAL EQUIPAMENTO: |  | 158.2936
MAO DE OBRA |  | FONTE | UNID | COEFICIENTE | PREÇO UNITÁRIO | TOTAL
I0037 | AJUDANTE | SEINFRA | H | 4 | 16.77 | 67.08
I2382 | NIVELADOR | SEINFRA | H | 4 | 24.86 | 99.44
I2445 | TOPOGRAFO | SEINFRA | H | 5 | 30.34 | 151.7
|  |  |  | TOTAL MAO DE OBRA: |  | 318.22
|  |  |  | VALOR: |  | 476.51
5.1.2. C1937 - PLACAS PADRÃO DE OBRA (M2)
MAO DE OBRA |  | FONTE | UNID | COEFICIENTE | PREÇO UNITÁRIO | TOTAL
I2543 | SERVENTE | SEINFRA | H | 2 | 15.55 | 31.1
|  |  |  | TOTAL MAO DE OBRA: |  | 31.1
MATERIAL |  | FONTE | UNID | COEFICIENTE | PREÇO UNITÁRIO | TOTAL
I0537 | CHAPA DE AÇO GALVANIZADA ESP. 0.3MM | SEINFRA | M2 | 1.02 | 35.59 | 36.3018
I1100 | ESMALTE SINTETICO | SEINFRA | L | 1 | 24.99 | 24.99
I1691 | PONTALETE / BARROTE DE 3"x3" | SEINFRA | M | 4.5 | 12.61 | 56.745
I1725 | PREGO 15X15 (1.1/4" x 13) (APROXIMADAMENTE 672UN/KG) | SEINFRA | KG | 0.15 | 15.54 | 2.331
|  |  |  | TOTAL MATERIAL: |  | 120.3678
|  |  |  | VALOR: |  | 151.47
5.2.1. C3232 - RECONFORMAÇÃO/PATROLAGEM DA PLATAFORMA (M2)
EQUIPAMENTO |  | FONTE | UNID | COEFICIENTE | PREÇO UNITÁRIO | TOTAL
I0642 | MOTO NIVELADORA (CHI) | SEINFRA | H | 0 | 76.5747 | 0
I0756 | MOTO NIVELADORA (CHP) | SEINFRA | H | 0.00027778 | 218.3516 | 0.0607
|  |  |  | TOTAL EQUIPAMENTO: |  | 0.0607
MAO DE OBRA |  | FONTE | UNID | COEFICIENTE | PREÇO UNITÁRIO | TOTAL
I2543 | SERVENTE | SEINFRA | H | 0.00055556 | 15.55 | 0.0086
|  |  |  | TOTAL MAO DE OBRA: |  | 0.0086
|  |  |  | VALOR: |  | 0.07
5.3.1. C2896 - PAVIMENTAÇÃO EM PEDRA TOSCA S/ REJUNTAMENTO (AGREGADO ADQUIRIDO) (M2)
EQUIPAMENTO |  | FONTE | UNID | COEFICIENTE | PREÇO UNITÁRIO | TOTAL
I0724 | COMPACTADOR DE PLACA VIBRATÓRIA HP 4 (CHP) | SEINFRA | H | 0.05 | 24.0836 | 1.2042
I0726 | COMPACTADOR LISO TANDEM AUTOPROPELIDO (CHP) | SEINFRA | H | 0.01 | 83.9284 | 0.8393
|  |  |  | TOTAL EQUIPAMENTO: |  | 2.0435
MAO DE OBRA |  | FONTE | UNID | COEFICIENTE | PREÇO UNITÁRIO | TOTAL
I0445 | CALCETEIRO | SEINFRA | H | 0.3 | 20.77 | 6.231
I2543 | SERVENTE | SEINFRA | H | 0.6 | 15.55 | 9.33
|  |  |  | TOTAL MAO DE OBRA: |  | 15.561
MATERIAL |  | FONTE | UNID | COEFICIENTE | PREÇO UNITÁRIO | TOTAL
I0111 | AREIA VERMELHA | SEINFRA | M3 | 0.15 | 60.88 | 9.132
I1600 | PEDRA DE MÃO (RACHÃO) | SEINFRA | M3 | 0.15 | 66.06 | 9.909
|  |  |  | TOTAL MATERIAL: |  | 19.041
|  |  |  | VALOR: |  | 36.65
5.3.2. C0365 - BANQUETA/ MEIO FIO DE CONCRETO MOLDADO NO LOCAL (M)
MAO DE OBRA |  | FONTE | UNID | COEFICIENTE | PREÇO UNITÁRIO | TOTAL
I2391 | PEDREIRO | SEINFRA | H | 0.15 | 20.77 | 3.1155
I2543 | SERVENTE | SEINFRA | H | 0.25 | 15.55 | 3.8875
|  |  |  | TOTAL MAO DE OBRA: |  | 7.003
MATERIAL |  | FONTE | UNID | COEFICIENTE | PREÇO UNITÁRIO | TOTAL
I2544 | FORMA METÁLICA P/BANQUETAS (ALUGUEL) | SEINFRA | M | 1 | 3.44 | 3.44
|  |  |  | TOTAL MATERIAL: |  | 3.44
SERVICO |  | FONTE | UNID | COEFICIENTE | PREÇO UNITÁRIO | TOTAL
C0588 | CAIAÇÃO EM DUAS DEMÃOS COM SUPERCAL | SEINFRA | M2 | 0.25 | 4.5 | 1.125
C2784 | ESCAVAÇÃO MANUAL SOLO DE 1A.CAT. PROF. ATÉ 1.50m | SEINFRA | M3 | 0.015 | 41.21 | 0.6182
C3211 | ESCAVAÇÃO E CARGA DE MATERIAL DE JAZIDA | SEINFRA | M3 | 0.037 | 4.14 | 0.1532
C3268 | CONCRETO P/VIBR., FCK=10MPa COM AGREGADO PRODUZIDO (S/TRANSP.) | SEINFRA | M3 | 0.034 | 337.08 | 11.4607
|  |  |  | TOTAL SERVICO: |  | 13.3571
|  |  |  | VALOR: |  | 23.8
5.3.3. C1256 - ESCAVAÇÃO MANUAL CAMPO ABERTO EM TERRA ATÉ 2M (M3)
MAO DE OBRA |  | FONTE | UNID | COEFICIENTE | PREÇO UNITÁRIO | TOTAL
I2543 | SERVENTE | SEINFRA | H | 2.93 | 15.55 | 45.5615
|  |  |  | TOTAL MAO DE OBRA: |  | 45.5615
|  |  |  | VALOR: |  | 45.56
5.3.4. C0836 - CONCRETO NÃO ESTRUTURAL PREPARO MANUAL (M3)
MAO DE OBRA |  | FONTE | UNID | COEFICIENTE | PREÇO UNITÁRIO | TOTAL
I2543 | SERVENTE | SEINFRA | H | 10 | 15.55 | 155.5
|  |  |  | TOTAL MAO DE OBRA: |  | 155.5
MATERIAL |  | FONTE | UNID | COEFICIENTE | PREÇO UNITÁRIO | TOTAL
I0109 | AREIA MEDIA | SEINFRA | M3 | 0.778 | 67.5 | 52.515
I0280 | BRITA | SEINFRA | M3 | 0.9658 | 76.19 | 73.5843
I0805 | CIMENTO PORTLAND | SEINFRA | KG | 220 | 0.56 | 123.2
|  |  |  | TOTAL MATERIAL: |  | 249.2993
|  |  |  | VALOR: |  | 404.8
5.4.1. C0840 - CONCRETO P/VIBR., FCK 15 MPa COM AGREGADO ADQUIRIDO (M3)
EQUIPAMENTO |  | FONTE | UNID | COEFICIENTE | PREÇO UNITÁRIO | TOTAL
I0682 | BETONEIRA ELÉTRICA 580L (CHP) | SEINFRA | H | 0.714 | 22.3108 | 15.9299
|  |  |  | TOTAL EQUIPAMENTO: |  | 15.9299
MAO DE OBRA |  | FONTE | UNID | COEFICIENTE | PREÇO UNITÁRIO | TOTAL
I2543 | SERVENTE | SEINFRA | H | 6 | 15.55 | 93.3
|  |  |  | TOTAL MAO DE OBRA: |  | 93.3
MATERIAL |  | FONTE | UNID | COEFICIENTE | PREÇO UNITÁRIO | TOTAL
I0109 | AREIA MEDIA | SEINFRA | M3 | 0.8872 | 67.5 | 59.886
I0805 | CIMENTO PORTLAND | SEINFRA | KG | 294 | 0.56 | 164.64
I1605 | PEDRISCO | SEINFRA | M3 | 0.836 | 73.9 | 61.7804
|  |  |  | TOTAL MATERIAL: |  | 286.3064
|  |  |  | VALOR: |  | 395.54
5.4.2. C0219 - ARMADURA DE TELA DE AÇO (M2)
MAO DE OBRA |  | FONTE | UNID | COEFICIENTE | PREÇO UNITÁRIO | TOTAL
I0040 | AJUDANTE DE ARMADOR/FERREIRO | SEINFRA | H | 0.04 | 16.77 | 0.6708
I0121 | ARMADOR/FERREIRO | SEINFRA | H | 0.02 | 20.77 | 0.4154
|  |  |  | TOTAL MAO DE OBRA: |  | 1.0862
MATERIAL |  | FONTE | UNID | COEFICIENTE | PREÇO UNITÁRIO | TOTAL
I0103 | ARAME RECOZIDO N.18 BWG | SEINFRA | KG | 0.01 | 10.05 | 0.1005
I2040 | TELA SOLDADA EM ACO CA-60 B FIO= 5,0MM MALHA 10 X 10 CM (3,11KG/M2) | SEINFRA | M2 | 1.03 | 21.53 | 22.1759
|  |  |  | TOTAL MATERIAL: |  | 22.2764
|  |  |  | VALOR: |  | 23.36
5.4.3. C3220 - FAIXA.HORIZONTAL/TINTA REFLETIVA/RESINA ACRÍLICA (M2)
EQUIPAMENTO |  | FONTE | UNID | COEFICIENTE | PREÇO UNITÁRIO | TOTAL
I0583 | CAMINHÃO C/CARROCERIA DE MADEIRA HP 92 (CHI) | SEINFRA | H | 0 | 36.6465 | 0
I0638 | MÁQUINA P/PINT. FAIXAS SINAL. AUTOPR. (CHI) | SEINFRA | H | 0.0014286 | 69.9154 | 0.0999
I0673 | VEÍCULO UTILITÁRIO KOMBI (CHI) | SEINFRA | H | 0.0014286 | 22.8542 | 0.0326
I0704 | CAMINHÃO C/CARROCERIA DE MADEIRA HP 92 (CHP) | SEINFRA | H | 0.0071429 | 92.9145 | 0.6637
I0752 | MÁQUINA P/PINT. FAIXAS SINAL. AUTOPR. (CHP) | SEINFRA | H | 0.0057143 | 151.9516 | 0.8683
I0786 | VEÍCULO UTILITÁRIO KOMBI (CHP) | SEINFRA | H | 0.0057143 | 76.6908 | 0.4382
|  |  |  | TOTAL EQUIPAMENTO: |  | 2.1027
MAO DE OBRA |  | FONTE | UNID | COEFICIENTE | PREÇO UNITÁRIO | TOTAL
I2543 | SERVENTE | SEINFRA | H | 0.057143 | 15.55 | 0.8886
I2567 | TECNICO PRE MARCADOR | SEINFRA | H | 0.0071429 | 27.64 | 0.1974
|  |  |  | TOTAL MAO DE OBRA: |  | 1.086
MATERIAL |  | FONTE | UNID | COEFICIENTE | PREÇO UNITÁRIO | TOTAL
I2521 | MICRO ESFERA DE VIDRO | SEINFRA | KG | 0.55 | 5.71 | 3.1405
I2533 | SOLVENTE (TOLUENO) | SEINFRA | L | 0.04 | 10.46 | 0.4184
I2540 | TINTA REFLETIVA RESINA ACRÍLICA (P/SINALIZAÇÃO) | SEINFRA | L | 0.6 | 23.83 | 14.298
|  |  |  | TOTAL MATERIAL: |  | 17.8569
|  |  |  | VALOR: |  | 21.05
5.5.1. C0365 - BANQUETA/ MEIO FIO DE CONCRETO MOLDADO NO LOCAL (M)
MAO DE OBRA |  | FONTE | UNID | COEFICIENTE | PREÇO UNITÁRIO | TOTAL
I2391 | PEDREIRO | SEINFRA | H | 0.15 | 20.77 | 3.1155
I2543 | SERVENTE | SEINFRA | H | 0.25 | 15.55 | 3.8875
|  |  |  | TOTAL MAO DE OBRA: |  | 7.003
MATERIAL |  | FONTE | UNID | COEFICIENTE | PREÇO UNITÁRIO | TOTAL
I2544 | FORMA METÁLICA P/BANQUETAS (ALUGUEL) | SEINFRA | M | 1 | 3.44 | 3.44
|  |  |  | TOTAL MATERIAL: |  | 3.44
SERVICO |  | FONTE | UNID | COEFICIENTE | PREÇO UNITÁRIO | TOTAL
C0588 | CAIAÇÃO EM DUAS DEMÃOS COM SUPERCAL | SEINFRA | M2 | 0.25 | 4.5 | 1.125
C2784 | ESCAVAÇÃO MANUAL SOLO DE 1A.CAT. PROF. ATÉ 1.50m | SEINFRA | M3 | 0.015 | 41.21 | 0.6182
C3211 | ESCAVAÇÃO E CARGA DE MATERIAL DE JAZIDA | SEINFRA | M3 | 0.037 | 4.14 | 0.1532
C3268 | CONCRETO P/VIBR., FCK=10MPa COM AGREGADO PRODUZIDO (S/TRANSP.) | SEINFRA | M3 | 0.034 | 337.08 | 11.4607
|  |  |  | TOTAL SERVICO: |  | 13.3571
|  |  |  | VALOR: |  | 23.8
5.5.2. C0331 - ATERRO C/COMPACTAÇÃO MANUAL S/CONTROLE, MAT. PRODUZIDO (S/TRANSP.) (M3)
MAO DE OBRA |  | FONTE | UNID | COEFICIENTE | PREÇO UNITÁRIO | TOTAL
I2543 | SERVENTE | SEINFRA | H | 1.7 | 15.55 | 26.435
|  |  |  | TOTAL MAO DE OBRA: |  | 26.435
SERVICO |  | FONTE | UNID | COEFICIENTE | PREÇO UNITÁRIO | TOTAL
C3129 | AREIA DE CAMPO - EXTRAÇÃO | SEINFRA | M3 | 1.1 | 3.98 | 4.378
|  |  |  | TOTAL SERVICO: |  | 4.378
|  |  |  | VALOR: |  | 30.81
5.5.3. C5028 - PISO INTERTRAVADO TIPO TIJOLINHO (20 X 10 X 4CM), CINZA - COMPACTAÇÃO MECANIZADA (M2)
EQUIPAMENTO |  | FONTE | UNID | COEFICIENTE | PREÇO UNITÁRIO | TOTAL
I0612 | COMPACTADOR DE PLACA VIBRATÓRIA HP 7 (CHI) | SEINFRA | H | 0.0757 | 27.4607 | 2.0788
I0725 | COMPACTADOR DE PLACA VIBRATÓRIA HP 7 (CHP) | SEINFRA | H | 0.0041 | 42.1649 | 0.1729
|  |  |  | TOTAL EQUIPAMENTO: |  | 2.2517
MAO DE OBRA |  | FONTE | UNID | COEFICIENTE | PREÇO UNITÁRIO | TOTAL
I0445 | CALCETEIRO | SEINFRA | H | 0.1595 | 20.77 | 3.3128
I2543 | SERVENTE | SEINFRA | H | 0.1595 | 15.55 | 2.4802
|  |  |  | TOTAL MAO DE OBRA: |  | 5.793
MATERIAL |  | FONTE | UNID | COEFICIENTE | PREÇO UNITÁRIO | TOTAL
I0109 | AREIA MEDIA | SEINFRA | M3 | 0.0568 | 67.5 | 3.834
I2403 | PÓ DE PEDRA | SEINFRA | M3 | 0.0065 | 60.46 | 0.393
I9513 | TIJOLINHO (20 X 10 X 4CM), COR NATURAL | SEINFRA | UN | 51 | 0.56 | 28.56
|  |  |  | TOTAL MATERIAL: |  | 32.787
|  |  |  | VALOR: |  | 40.83
5.5.4. C4624 - PISO PODOTÁTIL EXTERNO EM PMC ESP. 3CM, ASSENTADO COM ARGAMASSA (FORNECIMENTO E ASSENTAMENTO) (M2)
MAO DE OBRA |  | FONTE | UNID | COEFICIENTE | PREÇO UNITÁRIO | TOTAL
I1328 | LADRILHISTA | SEINFRA | H | 1.6 | 20.77 | 33.232
I2543 | SERVENTE | SEINFRA | H | 1.25 | 15.55 | 19.4375
|  |  |  | TOTAL MAO DE OBRA: |  | 52.6695
MATERIAL |  | FONTE | UNID | COEFICIENTE | PREÇO UNITÁRIO | TOTAL
I0109 | AREIA MEDIA | SEINFRA | M3 | 0.0182 | 67.5 | 1.2285
I0441 | CAL HIDRATADA | SEINFRA | KG | 2.73 | 1.1 | 3.003
I0805 | CIMENTO PORTLAND | SEINFRA | KG | 2.8 | 0.56 | 1.568
I8623 | PISO TÁTIL ALERTA OU DIRECIONAL EM PMC (CONCRETO) ESP. 3cm | SEINFRA | M2 | 1.1 | 49.48 | 54.428
|  |  |  | TOTAL MATERIAL: |  | 60.2275
|  |  |  | VALOR: |  | 112.9
5.6.1. C3447 - LIMPEZA DE PISO EM ÁREA URBANIZADA (M2)
MAO DE OBRA |  | FONTE | UNID | COEFICIENTE | PREÇO UNITÁRIO | TOTAL
I2543 | SERVENTE | SEINFRA | H | 0.075 | 15.55 | 1.1663
|  |  |  | TOTAL MAO DE OBRA: |  | 1.1663
|  |  |  | VALOR: |  | 1.17
6.1.1. C2872 - LOCAÇÃO DA OBRA COM AUXÍLIO TOPOGRÁFICO (ÁREA >5000 M2) (HA)
EQUIPAMENTO |  | FONTE | UNID | COEFICIENTE | PREÇO UNITÁRIO | TOTAL
I0700 | CAMINHONETE SAVEIRO (CHP) | SEINFRA | H | 2 | 75.0454 | 150.0908
I0758 | NÍVEL (CHP) | SEINFRA | H | 4 | 0.6895 | 2.758
I0775 | TEODOLITO (CHP) | SEINFRA | H | 4 | 1.3612 | 5.4448
|  |  |  | TOTAL EQUIPAMENTO: |  | 158.2936
MAO DE OBRA |  | FONTE | UNID | COEFICIENTE | PREÇO UNITÁRIO | TOTAL
I0037 | AJUDANTE | SEINFRA | H | 4 | 16.77 | 67.08
I2382 | NIVELADOR | SEINFRA | H | 4 | 24.86 | 99.44
I2445 | TOPOGRAFO | SEINFRA | H | 5 | 30.34 | 151.7
|  |  |  | TOTAL MAO DE OBRA: |  | 318.22
|  |  |  | VALOR: |  | 476.51
6.1.2. C1937 - PLACAS PADRÃO DE OBRA (M2)
MAO DE OBRA |  | FONTE | UNID | COEFICIENTE | PREÇO UNITÁRIO | TOTAL
I2543 | SERVENTE | SEINFRA | H | 2 | 15.55 | 31.1
|  |  |  | TOTAL MAO DE OBRA: |  | 31.1
MATERIAL |  | FONTE | UNID | COEFICIENTE | PREÇO UNITÁRIO | TOTAL
I0537 | CHAPA DE AÇO GALVANIZADA ESP. 0.3MM | SEINFRA | M2 | 1.02 | 35.59 | 36.3018
I1100 | ESMALTE SINTETICO | SEINFRA | L | 1 | 24.99 | 24.99
I1691 | PONTALETE / BARROTE DE 3"x3" | SEINFRA | M | 4.5 | 12.61 | 56.745
I1725 | PREGO 15X15 (1.1/4" x 13) (APROXIMADAMENTE 672UN/KG) | SEINFRA | KG | 0.15 | 15.54 | 2.331
|  |  |  | TOTAL MATERIAL: |  | 120.3678
|  |  |  | VALOR: |  | 151.47
6.2.1. C3232 - RECONFORMAÇÃO/PATROLAGEM DA PLATAFORMA (M2)
EQUIPAMENTO |  | FONTE | UNID | COEFICIENTE | PREÇO UNITÁRIO | TOTAL
I0642 | MOTO NIVELADORA (CHI) | SEINFRA | H | 0 | 76.5747 | 0
I0756 | MOTO NIVELADORA (CHP) | SEINFRA | H | 0.00027778 | 218.3516 | 0.0607
|  |  |  | TOTAL EQUIPAMENTO: |  | 0.0607
MAO DE OBRA |  | FONTE | UNID | COEFICIENTE | PREÇO UNITÁRIO | TOTAL
I2543 | SERVENTE | SEINFRA | H | 0.00055556 | 15.55 | 0.0086
|  |  |  | TOTAL MAO DE OBRA: |  | 0.0086
|  |  |  | VALOR: |  | 0.07
6.3.1. C2896 - PAVIMENTAÇÃO EM PEDRA TOSCA S/ REJUNTAMENTO (AGREGADO ADQUIRIDO) (M2)
EQUIPAMENTO |  | FONTE | UNID | COEFICIENTE | PREÇO UNITÁRIO | TOTAL
I0724 | COMPACTADOR DE PLACA VIBRATÓRIA HP 4 (CHP) | SEINFRA | H | 0.05 | 24.0836 | 1.2042
I0726 | COMPACTADOR LISO TANDEM AUTOPROPELIDO (CHP) | SEINFRA | H | 0.01 | 83.9284 | 0.8393
|  |  |  | TOTAL EQUIPAMENTO: |  | 2.0435
MAO DE OBRA |  | FONTE | UNID | COEFICIENTE | PREÇO UNITÁRIO | TOTAL
I0445 | CALCETEIRO | SEINFRA | H | 0.3 | 20.77 | 6.231
I2543 | SERVENTE | SEINFRA | H | 0.6 | 15.55 | 9.33
|  |  |  | TOTAL MAO DE OBRA: |  | 15.561
MATERIAL |  | FONTE | UNID | COEFICIENTE | PREÇO UNITÁRIO | TOTAL
I0111 | AREIA VERMELHA | SEINFRA | M3 | 0.15 | 60.88 | 9.132
I1600 | PEDRA DE MÃO (RACHÃO) | SEINFRA | M3 | 0.15 | 66.06 | 9.909
|  |  |  | TOTAL MATERIAL: |  | 19.041
|  |  |  | VALOR: |  | 36.65
6.3.2. C0365 - BANQUETA/ MEIO FIO DE CONCRETO MOLDADO NO LOCAL (M)
MAO DE OBRA |  | FONTE | UNID | COEFICIENTE | PREÇO UNITÁRIO | TOTAL
I2391 | PEDREIRO | SEINFRA | H | 0.15 | 20.77 | 3.1155
I2543 | SERVENTE | SEINFRA | H | 0.25 | 15.55 | 3.8875
|  |  |  | TOTAL MAO DE OBRA: |  | 7.003
MATERIAL |  | FONTE | UNID | COEFICIENTE | PREÇO UNITÁRIO | TOTAL
I2544 | FORMA METÁLICA P/BANQUETAS (ALUGUEL) | SEINFRA | M | 1 | 3.44 | 3.44
|  |  |  | TOTAL MATERIAL: |  | 3.44
SERVICO |  | FONTE | UNID | COEFICIENTE | PREÇO UNITÁRIO | TOTAL
C0588 | CAIAÇÃO EM DUAS DEMÃOS COM SUPERCAL | SEINFRA | M2 | 0.25 | 4.5 | 1.125
C2784 | ESCAVAÇÃO MANUAL SOLO DE 1A.CAT. PROF. ATÉ 1.50m | SEINFRA | M3 | 0.015 | 41.21 | 0.6182
C3211 | ESCAVAÇÃO E CARGA DE MATERIAL DE JAZIDA | SEINFRA | M3 | 0.037 | 4.14 | 0.1532
C3268 | CONCRETO P/VIBR., FCK=10MPa COM AGREGADO PRODUZIDO (S/TRANSP.) | SEINFRA | M3 | 0.034 | 337.08 | 11.4607
|  |  |  | TOTAL SERVICO: |  | 13.3571
|  |  |  | VALOR: |  | 23.8
6.3.3. C1256 - ESCAVAÇÃO MANUAL CAMPO ABERTO EM TERRA ATÉ 2M (M3)
MAO DE OBRA |  | FONTE | UNID | COEFICIENTE | PREÇO UNITÁRIO | TOTAL
I2543 | SERVENTE | SEINFRA | H | 2.93 | 15.55 | 45.5615
|  |  |  | TOTAL MAO DE OBRA: |  | 45.5615
|  |  |  | VALOR: |  | 45.56
6.3.4. C0836 - CONCRETO NÃO ESTRUTURAL PREPARO MANUAL (M3)
MAO DE OBRA |  | FONTE | UNID | COEFICIENTE | PREÇO UNITÁRIO | TOTAL
I2543 | SERVENTE | SEINFRA | H | 10 | 15.55 | 155.5
|  |  |  | TOTAL MAO DE OBRA: |  | 155.5
MATERIAL |  | FONTE | UNID | COEFICIENTE | PREÇO UNITÁRIO | TOTAL
I0109 | AREIA MEDIA | SEINFRA | M3 | 0.778 | 67.5 | 52.515
I0280 | BRITA | SEINFRA | M3 | 0.9658 | 76.19 | 73.5843
I0805 | CIMENTO PORTLAND | SEINFRA | KG | 220 | 0.56 | 123.2
|  |  |  | TOTAL MATERIAL: |  | 249.2993
|  |  |  | VALOR: |  | 404.8
6.4.1. C0840 - CONCRETO P/VIBR., FCK 15 MPa COM AGREGADO ADQUIRIDO (M3)
EQUIPAMENTO |  | FONTE | UNID | COEFICIENTE | PREÇO UNITÁRIO | TOTAL
I0682 | BETONEIRA ELÉTRICA 580L (CHP) | SEINFRA | H | 0.714 | 22.3108 | 15.9299
|  |  |  | TOTAL EQUIPAMENTO: |  | 15.9299
MAO DE OBRA |  | FONTE | UNID | COEFICIENTE | PREÇO UNITÁRIO | TOTAL
I2543 | SERVENTE | SEINFRA | H | 6 | 15.55 | 93.3
|  |  |  | TOTAL MAO DE OBRA: |  | 93.3
MATERIAL |  | FONTE | UNID | COEFICIENTE | PREÇO UNITÁRIO | TOTAL
I0109 | AREIA MEDIA | SEINFRA | M3 | 0.8872 | 67.5 | 59.886
I0805 | CIMENTO PORTLAND | SEINFRA | KG | 294 | 0.56 | 164.64
I1605 | PEDRISCO | SEINFRA | M3 | 0.836 | 73.9 | 61.7804
|  |  |  | TOTAL MATERIAL: |  | 286.3064
|  |  |  | VALOR: |  | 395.54
6.4.2. C0219 - ARMADURA DE TELA DE AÇO (M2)
MAO DE OBRA |  | FONTE | UNID | COEFICIENTE | PREÇO UNITÁRIO | TOTAL
I0040 | AJUDANTE DE ARMADOR/FERREIRO | SEINFRA | H | 0.04 | 16.77 | 0.6708
I0121 | ARMADOR/FERREIRO | SEINFRA | H | 0.02 | 20.77 | 0.4154
|  |  |  | TOTAL MAO DE OBRA: |  | 1.0862
MATERIAL |  | FONTE | UNID | COEFICIENTE | PREÇO UNITÁRIO | TOTAL
I0103 | ARAME RECOZIDO N.18 BWG | SEINFRA | KG | 0.01 | 10.05 | 0.1005
I2040 | TELA SOLDADA EM ACO CA-60 B FIO= 5,0MM MALHA 10 X 10 CM (3,11KG/M2) | SEINFRA | M2 | 1.03 | 21.53 | 22.1759
|  |  |  | TOTAL MATERIAL: |  | 22.2764
|  |  |  | VALOR: |  | 23.36
6.4.3. C3220 - FAIXA.HORIZONTAL/TINTA REFLETIVA/RESINA ACRÍLICA (M2)
EQUIPAMENTO |  | FONTE | UNID | COEFICIENTE | PREÇO UNITÁRIO | TOTAL
I0583 | CAMINHÃO C/CARROCERIA DE MADEIRA HP 92 (CHI) | SEINFRA | H | 0 | 36.6465 | 0
I0638 | MÁQUINA P/PINT. FAIXAS SINAL. AUTOPR. (CHI) | SEINFRA | H | 0.0014286 | 69.9154 | 0.0999
I0673 | VEÍCULO UTILITÁRIO KOMBI (CHI) | SEINFRA | H | 0.0014286 | 22.8542 | 0.0326
I0704 | CAMINHÃO C/CARROCERIA DE MADEIRA HP 92 (CHP) | SEINFRA | H | 0.0071429 | 92.9145 | 0.6637
I0752 | MÁQUINA P/PINT. FAIXAS SINAL. AUTOPR. (CHP) | SEINFRA | H | 0.0057143 | 151.9516 | 0.8683
I0786 | VEÍCULO UTILITÁRIO KOMBI (CHP) | SEINFRA | H | 0.0057143 | 76.6908 | 0.4382
|  |  |  | TOTAL EQUIPAMENTO: |  | 2.1027
MAO DE OBRA |  | FONTE | UNID | COEFICIENTE | PREÇO UNITÁRIO | TOTAL
I2543 | SERVENTE | SEINFRA | H | 0.057143 | 15.55 | 0.8886
I2567 | TECNICO PRE MARCADOR | SEINFRA | H | 0.0071429 | 27.64 | 0.1974
|  |  |  | TOTAL MAO DE OBRA: |  | 1.086
MATERIAL |  | FONTE | UNID | COEFICIENTE | PREÇO UNITÁRIO | TOTAL
I2521 | MICRO ESFERA DE VIDRO | SEINFRA | KG | 0.55 | 5.71 | 3.1405
I2533 | SOLVENTE (TOLUENO) | SEINFRA | L | 0.04 | 10.46 | 0.4184
I2540 | TINTA REFLETIVA RESINA ACRÍLICA (P/SINALIZAÇÃO) | SEINFRA | L | 0.6 | 23.83 | 14.298
|  |  |  | TOTAL MATERIAL: |  | 17.8569
|  |  |  | VALOR: |  | 21.05
6.5.1. C0365 - BANQUETA/ MEIO FIO DE CONCRETO MOLDADO NO LOCAL (M)
MAO DE OBRA |  | FONTE | UNID | COEFICIENTE | PREÇO UNITÁRIO | TOTAL
I2391 | PEDREIRO | SEINFRA | H | 0.15 | 20.77 | 3.1155
I2543 | SERVENTE | SEINFRA | H | 0.25 | 15.55 | 3.8875
|  |  |  | TOTAL MAO DE OBRA: |  | 7.003
MATERIAL |  | FONTE | UNID | COEFICIENTE | PREÇO UNITÁRIO | TOTAL
I2544 | FORMA METÁLICA P/BANQUETAS (ALUGUEL) | SEINFRA | M | 1 | 3.44 | 3.44
|  |  |  | TOTAL MATERIAL: |  | 3.44
SERVICO |  | FONTE | UNID | COEFICIENTE | PREÇO UNITÁRIO | TOTAL
C0588 | CAIAÇÃO EM DUAS DEMÃOS COM SUPERCAL | SEINFRA | M2 | 0.25 | 4.5 | 1.125
C2784 | ESCAVAÇÃO MANUAL SOLO DE 1A.CAT. PROF. ATÉ 1.50m | SEINFRA | M3 | 0.015 | 41.21 | 0.6182
C3211 | ESCAVAÇÃO E CARGA DE MATERIAL DE JAZIDA | SEINFRA | M3 | 0.037 | 4.14 | 0.1532
C3268 | CONCRETO P/VIBR., FCK=10MPa COM AGREGADO PRODUZIDO (S/TRANSP.) | SEINFRA | M3 | 0.034 | 337.08 | 11.4607
|  |  |  | TOTAL SERVICO: |  | 13.3571
|  |  |  | VALOR: |  | 23.8
6.5.2. C0331 - ATERRO C/COMPACTAÇÃO MANUAL S/CONTROLE, MAT. PRODUZIDO (S/TRANSP.) (M3)
MAO DE OBRA |  | FONTE | UNID | COEFICIENTE | PREÇO UNITÁRIO | TOTAL
I2543 | SERVENTE | SEINFRA | H | 1.7 | 15.55 | 26.435
|  |  |  | TOTAL MAO DE OBRA: |  | 26.435
SERVICO |  | FONTE | UNID | COEFICIENTE | PREÇO UNITÁRIO | TOTAL
C3129 | AREIA DE CAMPO - EXTRAÇÃO | SEINFRA | M3 | 1.1 | 3.98 | 4.378
|  |  |  | TOTAL SERVICO: |  | 4.378
|  |  |  | VALOR: |  | 30.81
6.5.3. C5028 - PISO INTERTRAVADO TIPO TIJOLINHO (20 X 10 X 4CM), CINZA - COMPACTAÇÃO MECANIZADA (M2)
EQUIPAMENTO |  | FONTE | UNID | COEFICIENTE | PREÇO UNITÁRIO | TOTAL
I0612 | COMPACTADOR DE PLACA VIBRATÓRIA HP 7 (CHI) | SEINFRA | H | 0.0757 | 27.4607 | 2.0788
I0725 | COMPACTADOR DE PLACA VIBRATÓRIA HP 7 (CHP) | SEINFRA | H | 0.0041 | 42.1649 | 0.1729
|  |  |  | TOTAL EQUIPAMENTO: |  | 2.2517
MAO DE OBRA |  | FONTE | UNID | COEFICIENTE | PREÇO UNITÁRIO | TOTAL
I0445 | CALCETEIRO | SEINFRA | H | 0.1595 | 20.77 | 3.3128
I2543 | SERVENTE | SEINFRA | H | 0.1595 | 15.55 | 2.4802
|  |  |  | TOTAL MAO DE OBRA: |  | 5.793
MATERIAL |  | FONTE | UNID | COEFICIENTE | PREÇO UNITÁRIO | TOTAL
I0109 | AREIA MEDIA | SEINFRA | M3 | 0.0568 | 67.5 | 3.834
I2403 | PÓ DE PEDRA | SEINFRA | M3 | 0.0065 | 60.46 | 0.393
I9513 | TIJOLINHO (20 X 10 X 4CM), COR NATURAL | SEINFRA | UN | 51 | 0.56 | 28.56
|  |  |  | TOTAL MATERIAL: |  | 32.787
|  |  |  | VALOR: |  | 40.83
6.5.4. C4624 - PISO PODOTÁTIL EXTERNO EM PMC ESP. 3CM, ASSENTADO COM ARGAMASSA (FORNECIMENTO E ASSENTAMENTO) (M2)
MAO DE OBRA |  | FONTE | UNID | COEFICIENTE | PREÇO UNITÁRIO | TOTAL
I1328 | LADRILHISTA | SEINFRA | H | 1.6 | 20.77 | 33.232
I2543 | SERVENTE | SEINFRA | H | 1.25 | 15.55 | 19.4375
|  |  |  | TOTAL MAO DE OBRA: |  | 52.6695
MATERIAL |  | FONTE | UNID | COEFICIENTE | PREÇO UNITÁRIO | TOTAL
I0109 | AREIA MEDIA | SEINFRA | M3 | 0.0182 | 67.5 | 1.2285
I0441 | CAL HIDRATADA | SEINFRA | KG | 2.73 | 1.1 | 3.003
I0805 | CIMENTO PORTLAND | SEINFRA | KG | 2.8 | 0.56 | 1.568
I8623 | PISO TÁTIL ALERTA OU DIRECIONAL EM PMC (CONCRETO) ESP. 3cm | SEINFRA | M2 | 1.1 | 49.48 | 54.428
|  |  |  | TOTAL MATERIAL: |  | 60.2275
|  |  |  | VALOR: |  | 112.9
6.6.1. C3447 - LIMPEZA DE PISO EM ÁREA URBANIZADA (M2)
MAO DE OBRA |  | FONTE | UNID | COEFICIENTE | PREÇO UNITÁRIO | TOTAL
I2543 | SERVENTE | SEINFRA | H | 0.075 | 15.55 | 1.1663
|  |  |  | TOTAL MAO DE OBRA: |  | 1.1663
|  |  |  | VALOR: |  | 1.17
7.1.1. C2872 - LOCAÇÃO DA OBRA COM AUXÍLIO TOPOGRÁFICO (ÁREA >5000 M2) (HA)
EQUIPAMENTO |  | FONTE | UNID | COEFICIENTE | PREÇO UNITÁRIO | TOTAL
I0700 | CAMINHONETE SAVEIRO (CHP) | SEINFRA | H | 2 | 75.0454 | 150.0908
I0758 | NÍVEL (CHP) | SEINFRA | H | 4 | 0.6895 | 2.758
I0775 | TEODOLITO (CHP) | SEINFRA | H | 4 | 1.3612 | 5.4448
|  |  |  | TOTAL EQUIPAMENTO: |  | 158.2936
MAO DE OBRA |  | FONTE | UNID | COEFICIENTE | PREÇO UNITÁRIO | TOTAL
I0037 | AJUDANTE | SEINFRA | H | 4 | 16.77 | 67.08
I2382 | NIVELADOR | SEINFRA | H | 4 | 24.86 | 99.44
I2445 | TOPOGRAFO | SEINFRA | H | 5 | 30.34 | 151.7
|  |  |  | TOTAL MAO DE OBRA: |  | 318.22
|  |  |  | VALOR: |  | 476.51
7.1.2. C1937 - PLACAS PADRÃO DE OBRA (M2)
MAO DE OBRA |  | FONTE | UNID | COEFICIENTE | PREÇO UNITÁRIO | TOTAL
I2543 | SERVENTE | SEINFRA | H | 2 | 15.55 | 31.1
|  |  |  | TOTAL MAO DE OBRA: |  | 31.1
MATERIAL |  | FONTE | UNID | COEFICIENTE | PREÇO UNITÁRIO | TOTAL
I0537 | CHAPA DE AÇO GALVANIZADA ESP. 0.3MM | SEINFRA | M2 | 1.02 | 35.59 | 36.3018
I1100 | ESMALTE SINTETICO | SEINFRA | L | 1 | 24.99 | 24.99
I1691 | PONTALETE / BARROTE DE 3"x3" | SEINFRA | M | 4.5 | 12.61 | 56.745
I1725 | PREGO 15X15 (1.1/4" x 13) (APROXIMADAMENTE 672UN/KG) | SEINFRA | KG | 0.15 | 15.54 | 2.331
|  |  |  | TOTAL MATERIAL: |  | 120.3678
|  |  |  | VALOR: |  | 151.47
7.2.1. C3232 - RECONFORMAÇÃO/PATROLAGEM DA PLATAFORMA (M2)
EQUIPAMENTO |  | FONTE | UNID | COEFICIENTE | PREÇO UNITÁRIO | TOTAL
I0642 | MOTO NIVELADORA (CHI) | SEINFRA | H | 0 | 76.5747 | 0
I0756 | MOTO NIVELADORA (CHP) | SEINFRA | H | 0.00027778 | 218.3516 | 0.0607
|  |  |  | TOTAL EQUIPAMENTO: |  | 0.0607
MAO DE OBRA |  | FONTE | UNID | COEFICIENTE | PREÇO UNITÁRIO | TOTAL
I2543 | SERVENTE | SEINFRA | H | 0.00055556 | 15.55 | 0.0086
|  |  |  | TOTAL MAO DE OBRA: |  | 0.0086
|  |  |  | VALOR: |  | 0.07
7.3.1. C2896 - PAVIMENTAÇÃO EM PEDRA TOSCA S/ REJUNTAMENTO (AGREGADO ADQUIRIDO) (M2)
EQUIPAMENTO |  | FONTE | UNID | COEFICIENTE | PREÇO UNITÁRIO | TOTAL
I0724 | COMPACTADOR DE PLACA VIBRATÓRIA HP 4 (CHP) | SEINFRA | H | 0.05 | 24.0836 | 1.2042
I0726 | COMPACTADOR LISO TANDEM AUTOPROPELIDO (CHP) | SEINFRA | H | 0.01 | 83.9284 | 0.8393
|  |  |  | TOTAL EQUIPAMENTO: |  | 2.0435
MAO DE OBRA |  | FONTE | UNID | COEFICIENTE | PREÇO UNITÁRIO | TOTAL
I0445 | CALCETEIRO | SEINFRA | H | 0.3 | 20.77 | 6.231
I2543 | SERVENTE | SEINFRA | H | 0.6 | 15.55 | 9.33
|  |  |  | TOTAL MAO DE OBRA: |  | 15.561
MATERIAL |  | FONTE | UNID | COEFICIENTE | PREÇO UNITÁRIO | TOTAL
I0111 | AREIA VERMELHA | SEINFRA | M3 | 0.15 | 60.88 | 9.132
I1600 | PEDRA DE MÃO (RACHÃO) | SEINFRA | M3 | 0.15 | 66.06 | 9.909
|  |  |  | TOTAL MATERIAL: |  | 19.041
|  |  |  | VALOR: |  | 36.65
7.3.2. C0365 - BANQUETA/ MEIO FIO DE CONCRETO MOLDADO NO LOCAL (M)
MAO DE OBRA |  | FONTE | UNID | COEFICIENTE | PREÇO UNITÁRIO | TOTAL
I2391 | PEDREIRO | SEINFRA | H | 0.15 | 20.77 | 3.1155
I2543 | SERVENTE | SEINFRA | H | 0.25 | 15.55 | 3.8875
|  |  |  | TOTAL MAO DE OBRA: |  | 7.003
MATERIAL |  | FONTE | UNID | COEFICIENTE | PREÇO UNITÁRIO | TOTAL
I2544 | FORMA METÁLICA P/BANQUETAS (ALUGUEL) | SEINFRA | M | 1 | 3.44 | 3.44
|  |  |  | TOTAL MATERIAL: |  | 3.44
SERVICO |  | FONTE | UNID | COEFICIENTE | PREÇO UNITÁRIO | TOTAL
C0588 | CAIAÇÃO EM DUAS DEMÃOS COM SUPERCAL | SEINFRA | M2 | 0.25 | 4.5 | 1.125
C2784 | ESCAVAÇÃO MANUAL SOLO DE 1A.CAT. PROF. ATÉ 1.50m | SEINFRA | M3 | 0.015 | 41.21 | 0.6182
C3211 | ESCAVAÇÃO E CARGA DE MATERIAL DE JAZIDA | SEINFRA | M3 | 0.037 | 4.14 | 0.1532
C3268 | CONCRETO P/VIBR., FCK=10MPa COM AGREGADO PRODUZIDO (S/TRANSP.) | SEINFRA | M3 | 0.034 | 337.08 | 11.4607
|  |  |  | TOTAL SERVICO: |  | 13.3571
|  |  |  | VALOR: |  | 23.8
7.3.3. C1256 - ESCAVAÇÃO MANUAL CAMPO ABERTO EM TERRA ATÉ 2M (M3)
MAO DE OBRA |  | FONTE | UNID | COEFICIENTE | PREÇO UNITÁRIO | TOTAL
I2543 | SERVENTE | SEINFRA | H | 2.93 | 15.55 | 45.5615
|  |  |  | TOTAL MAO DE OBRA: |  | 45.5615
|  |  |  | VALOR: |  | 45.56
7.3.4. C0836 - CONCRETO NÃO ESTRUTURAL PREPARO MANUAL (M3)
MAO DE OBRA |  | FONTE | UNID | COEFICIENTE | PREÇO UNITÁRIO | TOTAL
I2543 | SERVENTE | SEINFRA | H | 10 | 15.55 | 155.5
|  |  |  | TOTAL MAO DE OBRA: |  | 155.5
MATERIAL |  | FONTE | UNID | COEFICIENTE | PREÇO UNITÁRIO | TOTAL
I0109 | AREIA MEDIA | SEINFRA | M3 | 0.778 | 67.5 | 52.515
I0280 | BRITA | SEINFRA | M3 | 0.9658 | 76.19 | 73.5843
I0805 | CIMENTO PORTLAND | SEINFRA | KG | 220 | 0.56 | 123.2
|  |  |  | TOTAL MATERIAL: |  | 249.2993
|  |  |  | VALOR: |  | 404.8
7.4.1. C0840 - CONCRETO P/VIBR., FCK 15 MPa COM AGREGADO ADQUIRIDO (M3)
EQUIPAMENTO |  | FONTE | UNID | COEFICIENTE | PREÇO UNITÁRIO | TOTAL
I0682 | BETONEIRA ELÉTRICA 580L (CHP) | SEINFRA | H | 0.714 | 22.3108 | 15.9299
|  |  |  | TOTAL EQUIPAMENTO: |  | 15.9299
MAO DE OBRA |  | FONTE | UNID | COEFICIENTE | PREÇO UNITÁRIO | TOTAL
I2543 | SERVENTE | SEINFRA | H | 6 | 15.55 | 93.3
|  |  |  | TOTAL MAO DE OBRA: |  | 93.3
MATERIAL |  | FONTE | UNID | COEFICIENTE | PREÇO UNITÁRIO | TOTAL
I0109 | AREIA MEDIA | SEINFRA | M3 | 0.8872 | 67.5 | 59.886
I0805 | CIMENTO PORTLAND | SEINFRA | KG | 294 | 0.56 | 164.64
I1605 | PEDRISCO | SEINFRA | M3 | 0.836 | 73.9 | 61.7804
|  |  |  | TOTAL MATERIAL: |  | 286.3064
|  |  |  | VALOR: |  | 395.54
7.4.2. C0219 - ARMADURA DE TELA DE AÇO (M2)
MAO DE OBRA |  | FONTE | UNID | COEFICIENTE | PREÇO UNITÁRIO | TOTAL
I0040 | AJUDANTE DE ARMADOR/FERREIRO | SEINFRA | H | 0.04 | 16.77 | 0.6708
I0121 | ARMADOR/FERREIRO | SEINFRA | H | 0.02 | 20.77 | 0.4154
|  |  |  | TOTAL MAO DE OBRA: |  | 1.0862
MATERIAL |  | FONTE | UNID | COEFICIENTE | PREÇO UNITÁRIO | TOTAL
I0103 | ARAME RECOZIDO N.18 BWG | SEINFRA | KG | 0.01 | 10.05 | 0.1005
I2040 | TELA SOLDADA EM ACO CA-60 B FIO= 5,0MM MALHA 10 X 10 CM (3,11KG/M2) | SEINFRA | M2 | 1.03 | 21.53 | 22.1759
|  |  |  | TOTAL MATERIAL: |  | 22.2764
|  |  |  | VALOR: |  | 23.36
7.4.3. C3220 - FAIXA.HORIZONTAL/TINTA REFLETIVA/RESINA ACRÍLICA (M2)
EQUIPAMENTO |  | FONTE | UNID | COEFICIENTE | PREÇO UNITÁRIO | TOTAL
I0583 | CAMINHÃO C/CARROCERIA DE MADEIRA HP 92 (CHI) | SEINFRA | H | 0 | 36.6465 | 0
I0638 | MÁQUINA P/PINT. FAIXAS SINAL. AUTOPR. (CHI) | SEINFRA | H | 0.0014286 | 69.9154 | 0.0999
I0673 | VEÍCULO UTILITÁRIO KOMBI (CHI) | SEINFRA | H | 0.0014286 | 22.8542 | 0.0326
I0704 | CAMINHÃO C/CARROCERIA DE MADEIRA HP 92 (CHP) | SEINFRA | H | 0.0071429 | 92.9145 | 0.6637
I0752 | MÁQUINA P/PINT. FAIXAS SINAL. AUTOPR. (CHP) | SEINFRA | H | 0.0057143 | 151.9516 | 0.8683
I0786 | VEÍCULO UTILITÁRIO KOMBI (CHP) | SEINFRA | H | 0.0057143 | 76.6908 | 0.4382
|  |  |  | TOTAL EQUIPAMENTO: |  | 2.1027
MAO DE OBRA |  | FONTE | UNID | COEFICIENTE | PREÇO UNITÁRIO | TOTAL
I2543 | SERVENTE | SEINFRA | H | 0.057143 | 15.55 | 0.8886
I2567 | TECNICO PRE MARCADOR | SEINFRA | H | 0.0071429 | 27.64 | 0.1974
|  |  |  | TOTAL MAO DE OBRA: |  | 1.086
MATERIAL |  | FONTE | UNID | COEFICIENTE | PREÇO UNITÁRIO | TOTAL
I2521 | MICRO ESFERA DE VIDRO | SEINFRA | KG | 0.55 | 5.71 | 3.1405
I2533 | SOLVENTE (TOLUENO) | SEINFRA | L | 0.04 | 10.46 | 0.4184
I2540 | TINTA REFLETIVA RESINA ACRÍLICA (P/SINALIZAÇÃO) | SEINFRA | L | 0.6 | 23.83 | 14.298
|  |  |  | TOTAL MATERIAL: |  | 17.8569
|  |  |  | VALOR: |  | 21.05
7.5.1. C0365 - BANQUETA/ MEIO FIO DE CONCRETO MOLDADO NO LOCAL (M)
MAO DE OBRA |  | FONTE | UNID | COEFICIENTE | PREÇO UNITÁRIO | TOTAL
I2391 | PEDREIRO | SEINFRA | H | 0.15 | 20.77 | 3.1155
I2543 | SERVENTE | SEINFRA | H | 0.25 | 15.55 | 3.8875
|  |  |  | TOTAL MAO DE OBRA: |  | 7.003
MATERIAL |  | FONTE | UNID | COEFICIENTE | PREÇO UNITÁRIO | TOTAL
I2544 | FORMA METÁLICA P/BANQUETAS (ALUGUEL) | SEINFRA | M | 1 | 3.44 | 3.44
|  |  |  | TOTAL MATERIAL: |  | 3.44
SERVICO |  | FONTE | UNID | COEFICIENTE | PREÇO UNITÁRIO | TOTAL
C0588 | CAIAÇÃO EM DUAS DEMÃOS COM SUPERCAL | SEINFRA | M2 | 0.25 | 4.5 | 1.125
C2784 | ESCAVAÇÃO MANUAL SOLO DE 1A.CAT. PROF. ATÉ 1.50m | SEINFRA | M3 | 0.015 | 41.21 | 0.6182
C3211 | ESCAVAÇÃO E CARGA DE MATERIAL DE JAZIDA | SEINFRA | M3 | 0.037 | 4.14 | 0.1532
C3268 | CONCRETO P/VIBR., FCK=10MPa COM AGREGADO PRODUZIDO (S/TRANSP.) | SEINFRA | M3 | 0.034 | 337.08 | 11.4607
|  |  |  | TOTAL SERVICO: |  | 13.3571
|  |  |  | VALOR: |  | 23.8
7.5.2. C0331 - ATERRO C/COMPACTAÇÃO MANUAL S/CONTROLE, MAT. PRODUZIDO (S/TRANSP.) (M3)
MAO DE OBRA |  | FONTE | UNID | COEFICIENTE | PREÇO UNITÁRIO | TOTAL
I2543 | SERVENTE | SEINFRA | H | 1.7 | 15.55 | 26.435
|  |  |  | TOTAL MAO DE OBRA: |  | 26.435
SERVICO |  | FONTE | UNID | COEFICIENTE | PREÇO UNITÁRIO | TOTAL
C3129 | AREIA DE CAMPO - EXTRAÇÃO | SEINFRA | M3 | 1.1 | 3.98 | 4.378
|  |  |  | TOTAL SERVICO: |  | 4.378
|  |  |  | VALOR: |  | 30.81
7.5.3. C5028 - PISO INTERTRAVADO TIPO TIJOLINHO (20 X 10 X 4CM), CINZA - COMPACTAÇÃO MECANIZADA (M2)
EQUIPAMENTO |  | FONTE | UNID | COEFICIENTE | PREÇO UNITÁRIO | TOTAL
I0612 | COMPACTADOR DE PLACA VIBRATÓRIA HP 7 (CHI) | SEINFRA | H | 0.0757 | 27.4607 | 2.0788
I0725 | COMPACTADOR DE PLACA VIBRATÓRIA HP 7 (CHP) | SEINFRA | H | 0.0041 | 42.1649 | 0.1729
|  |  |  | TOTAL EQUIPAMENTO: |  | 2.2517
MAO DE OBRA |  | FONTE | UNID | COEFICIENTE | PREÇO UNITÁRIO | TOTAL
I0445 | CALCETEIRO | SEINFRA | H | 0.1595 | 20.77 | 3.3128
I2543 | SERVENTE | SEINFRA | H | 0.1595 | 15.55 | 2.4802
|  |  |  | TOTAL MAO DE OBRA: |  | 5.793
MATERIAL |  | FONTE | UNID | COEFICIENTE | PREÇO UNITÁRIO | TOTAL
I0109 | AREIA MEDIA | SEINFRA | M3 | 0.0568 | 67.5 | 3.834
I2403 | PÓ DE PEDRA | SEINFRA | M3 | 0.0065 | 60.46 | 0.393
I9513 | TIJOLINHO (20 X 10 X 4CM), COR NATURAL | SEINFRA | UN | 51 | 0.56 | 28.56
|  |  |  | TOTAL MATERIAL: |  | 32.787
|  |  |  | VALOR: |  | 40.83
7.5.4. C4624 - PISO PODOTÁTIL EXTERNO EM PMC ESP. 3CM, ASSENTADO COM ARGAMASSA (FORNECIMENTO E ASSENTAMENTO) (M2)
MAO DE OBRA |  | FONTE | UNID | COEFICIENTE | PREÇO UNITÁRIO | TOTAL
I1328 | LADRILHISTA | SEINFRA | H | 1.6 | 20.77 | 33.232
I2543 | SERVENTE | SEINFRA | H | 1.25 | 15.55 | 19.4375
|  |  |  | TOTAL MAO DE OBRA: |  | 52.6695
MATERIAL |  | FONTE | UNID | COEFICIENTE | PREÇO UNITÁRIO | TOTAL
I0109 | AREIA MEDIA | SEINFRA | M3 | 0.0182 | 67.5 | 1.2285
I0441 | CAL HIDRATADA | SEINFRA | KG | 2.73 | 1.1 | 3.003
I0805 | CIMENTO PORTLAND | SEINFRA | KG | 2.8 | 0.56 | 1.568
I8623 | PISO TÁTIL ALERTA OU DIRECIONAL EM PMC (CONCRETO) ESP. 3cm | SEINFRA | M2 | 1.1 | 49.48 | 54.428
|  |  |  | TOTAL MATERIAL: |  | 60.2275
|  |  |  | VALOR: |  | 112.9
7.6.1. C3447 - LIMPEZA DE PISO EM ÁREA URBANIZADA (M2)
MAO DE OBRA |  | FONTE | UNID | COEFICIENTE | PREÇO UNITÁRIO | TOTAL
I2543 | SERVENTE | SEINFRA | H | 0.075 | 15.55 | 1.1663
|  |  |  | TOTAL MAO DE OBRA: |  | 1.1663
|  |  |  | VALOR: |  | 1.17
8.1.1. C2872 - LOCAÇÃO DA OBRA COM AUXÍLIO TOPOGRÁFICO (ÁREA >5000 M2) (HA)
EQUIPAMENTO |  | FONTE | UNID | COEFICIENTE | PREÇO UNITÁRIO | TOTAL
I0700 | CAMINHONETE SAVEIRO (CHP) | SEINFRA | H | 2 | 75.0454 | 150.0908
I0758 | NÍVEL (CHP) | SEINFRA | H | 4 | 0.6895 | 2.758
I0775 | TEODOLITO (CHP) | SEINFRA | H | 4 | 1.3612 | 5.4448
|  |  |  | TOTAL EQUIPAMENTO: |  | 158.2936
MAO DE OBRA |  | FONTE | UNID | COEFICIENTE | PREÇO UNITÁRIO | TOTAL
I0037 | AJUDANTE | SEINFRA | H | 4 | 16.77 | 67.08
I2382 | NIVELADOR | SEINFRA | H | 4 | 24.86 | 99.44
I2445 | TOPOGRAFO | SEINFRA | H | 5 | 30.34 | 151.7
|  |  |  | TOTAL MAO DE OBRA: |  | 318.22
|  |  |  | VALOR: |  | 476.51
8.1.2. C1937 - PLACAS PADRÃO DE OBRA (M2)
MAO DE OBRA |  | FONTE | UNID | COEFICIENTE | PREÇO UNITÁRIO | TOTAL
I2543 | SERVENTE | SEINFRA | H | 2 | 15.55 | 31.1
|  |  |  | TOTAL MAO DE OBRA: |  | 31.1
MATERIAL |  | FONTE | UNID | COEFICIENTE | PREÇO UNITÁRIO | TOTAL
I0537 | CHAPA DE AÇO GALVANIZADA ESP. 0.3MM | SEINFRA | M2 | 1.02 | 35.59 | 36.3018
I1100 | ESMALTE SINTETICO | SEINFRA | L | 1 | 24.99 | 24.99
I1691 | PONTALETE / BARROTE DE 3"x3" | SEINFRA | M | 4.5 | 12.61 | 56.745
I1725 | PREGO 15X15 (1.1/4" x 13) (APROXIMADAMENTE 672UN/KG) | SEINFRA | KG | 0.15 | 15.54 | 2.331
|  |  |  | TOTAL MATERIAL: |  | 120.3678
|  |  |  | VALOR: |  | 151.47
8.2.1. C3232 - RECONFORMAÇÃO/PATROLAGEM DA PLATAFORMA (M2)
EQUIPAMENTO |  | FONTE | UNID | COEFICIENTE | PREÇO UNITÁRIO | TOTAL
I0642 | MOTO NIVELADORA (CHI) | SEINFRA | H | 0 | 76.5747 | 0
I0756 | MOTO NIVELADORA (CHP) | SEINFRA | H | 0.00027778 | 218.3516 | 0.0607
|  |  |  | TOTAL EQUIPAMENTO: |  | 0.0607
MAO DE OBRA |  | FONTE | UNID | COEFICIENTE | PREÇO UNITÁRIO | TOTAL
I2543 | SERVENTE | SEINFRA | H | 0.00055556 | 15.55 | 0.0086
|  |  |  | TOTAL MAO DE OBRA: |  | 0.0086
|  |  |  | VALOR: |  | 0.07
8.3.1. C2896 - PAVIMENTAÇÃO EM PEDRA TOSCA S/ REJUNTAMENTO (AGREGADO ADQUIRIDO) (M2)
EQUIPAMENTO |  | FONTE | UNID | COEFICIENTE | PREÇO UNITÁRIO | TOTAL
I0724 | COMPACTADOR DE PLACA VIBRATÓRIA HP 4 (CHP) | SEINFRA | H | 0.05 | 24.0836 | 1.2042
I0726 | COMPACTADOR LISO TANDEM AUTOPROPELIDO (CHP) | SEINFRA | H | 0.01 | 83.9284 | 0.8393
|  |  |  | TOTAL EQUIPAMENTO: |  | 2.0435
MAO DE OBRA |  | FONTE | UNID | COEFICIENTE | PREÇO UNITÁRIO | TOTAL
I0445 | CALCETEIRO | SEINFRA | H | 0.3 | 20.77 | 6.231
I2543 | SERVENTE | SEINFRA | H | 0.6 | 15.55 | 9.33
|  |  |  | TOTAL MAO DE OBRA: |  | 15.561
MATERIAL |  | FONTE | UNID | COEFICIENTE | PREÇO UNITÁRIO | TOTAL
I0111 | AREIA VERMELHA | SEINFRA | M3 | 0.15 | 60.88 | 9.132
I1600 | PEDRA DE MÃO (RACHÃO) | SEINFRA | M3 | 0.15 | 66.06 | 9.909
|  |  |  | TOTAL MATERIAL: |  | 19.041
|  |  |  | VALOR: |  | 36.65
8.3.2. C0365 - BANQUETA/ MEIO FIO DE CONCRETO MOLDADO NO LOCAL (M)
MAO DE OBRA |  | FONTE | UNID | COEFICIENTE | PREÇO UNITÁRIO | TOTAL
I2391 | PEDREIRO | SEINFRA | H | 0.15 | 20.77 | 3.1155
I2543 | SERVENTE | SEINFRA | H | 0.25 | 15.55 | 3.8875
|  |  |  | TOTAL MAO DE OBRA: |  | 7.003
MATERIAL |  | FONTE | UNID | COEFICIENTE | PREÇO UNITÁRIO | TOTAL
I2544 | FORMA METÁLICA P/BANQUETAS (ALUGUEL) | SEINFRA | M | 1 | 3.44 | 3.44
|  |  |  | TOTAL MATERIAL: |  | 3.44
SERVICO |  | FONTE | UNID | COEFICIENTE | PREÇO UNITÁRIO | TOTAL
C0588 | CAIAÇÃO EM DUAS DEMÃOS COM SUPERCAL | SEINFRA | M2 | 0.25 | 4.5 | 1.125
C2784 | ESCAVAÇÃO MANUAL SOLO DE 1A.CAT. PROF. ATÉ 1.50m | SEINFRA | M3 | 0.015 | 41.21 | 0.6182
C3211 | ESCAVAÇÃO E CARGA DE MATERIAL DE JAZIDA | SEINFRA | M3 | 0.037 | 4.14 | 0.1532
C3268 | CONCRETO P/VIBR., FCK=10MPa COM AGREGADO PRODUZIDO (S/TRANSP.) | SEINFRA | M3 | 0.034 | 337.08 | 11.4607
|  |  |  | TOTAL SERVICO: |  | 13.3571
|  |  |  | VALOR: |  | 23.8
8.3.3. C1256 - ESCAVAÇÃO MANUAL CAMPO ABERTO EM TERRA ATÉ 2M (M3)
MAO DE OBRA |  | FONTE | UNID | COEFICIENTE | PREÇO UNITÁRIO | TOTAL
I2543 | SERVENTE | SEINFRA | H | 2.93 | 15.55 | 45.5615
|  |  |  | TOTAL MAO DE OBRA: |  | 45.5615
|  |  |  | VALOR: |  | 45.56
8.3.4. C0836 - CONCRETO NÃO ESTRUTURAL PREPARO MANUAL (M3)
MAO DE OBRA |  | FONTE | UNID | COEFICIENTE | PREÇO UNITÁRIO | TOTAL
I2543 | SERVENTE | SEINFRA | H | 10 | 15.55 | 155.5
|  |  |  | TOTAL MAO DE OBRA: |  | 155.5
MATERIAL |  | FONTE | UNID | COEFICIENTE | PREÇO UNITÁRIO | TOTAL
I0109 | AREIA MEDIA | SEINFRA | M3 | 0.778 | 67.5 | 52.515
I0280 | BRITA | SEINFRA | M3 | 0.9658 | 76.19 | 73.5843
I0805 | CIMENTO PORTLAND | SEINFRA | KG | 220 | 0.56 | 123.2
|  |  |  | TOTAL MATERIAL: |  | 249.2993
|  |  |  | VALOR: |  | 404.8
8.4.1. C0840 - CONCRETO P/VIBR., FCK 15 MPa COM AGREGADO ADQUIRIDO (M3)
EQUIPAMENTO |  | FONTE | UNID | COEFICIENTE | PREÇO UNITÁRIO | TOTAL
I0682 | BETONEIRA ELÉTRICA 580L (CHP) | SEINFRA | H | 0.714 | 22.3108 | 15.9299
|  |  |  | TOTAL EQUIPAMENTO: |  | 15.9299
MAO DE OBRA |  | FONTE | UNID | COEFICIENTE | PREÇO UNITÁRIO | TOTAL
I2543 | SERVENTE | SEINFRA | H | 6 | 15.55 | 93.3
|  |  |  | TOTAL MAO DE OBRA: |  | 93.3
MATERIAL |  | FONTE | UNID | COEFICIENTE | PREÇO UNITÁRIO | TOTAL
I0109 | AREIA MEDIA | SEINFRA | M3 | 0.8872 | 67.5 | 59.886
I0805 | CIMENTO PORTLAND | SEINFRA | KG | 294 | 0.56 | 164.64
I1605 | PEDRISCO | SEINFRA | M3 | 0.836 | 73.9 | 61.7804
|  |  |  | TOTAL MATERIAL: |  | 286.3064
|  |  |  | VALOR: |  | 395.54
8.4.2. C0219 - ARMADURA DE TELA DE AÇO (M2)
MAO DE OBRA |  | FONTE | UNID | COEFICIENTE | PREÇO UNITÁRIO | TOTAL
I0040 | AJUDANTE DE ARMADOR/FERREIRO | SEINFRA | H | 0.04 | 16.77 | 0.6708
I0121 | ARMADOR/FERREIRO | SEINFRA | H | 0.02 | 20.77 | 0.4154
|  |  |  | TOTAL MAO DE OBRA: |  | 1.0862
MATERIAL |  | FONTE | UNID | COEFICIENTE | PREÇO UNITÁRIO | TOTAL
I0103 | ARAME RECOZIDO N.18 BWG | SEINFRA | KG | 0.01 | 10.05 | 0.1005
I2040 | TELA SOLDADA EM ACO CA-60 B FIO= 5,0MM MALHA 10 X 10 CM (3,11KG/M2) | SEINFRA | M2 | 1.03 | 21.53 | 22.1759
|  |  |  | TOTAL MATERIAL: |  | 22.2764
|  |  |  | VALOR: |  | 23.36
8.4.3. C3220 - FAIXA.HORIZONTAL/TINTA REFLETIVA/RESINA ACRÍLICA (M2)
EQUIPAMENTO |  | FONTE | UNID | COEFICIENTE | PREÇO UNITÁRIO | TOTAL
I0583 | CAMINHÃO C/CARROCERIA DE MADEIRA HP 92 (CHI) | SEINFRA | H | 0 | 36.6465 | 0
I0638 | MÁQUINA P/PINT. FAIXAS SINAL. AUTOPR. (CHI) | SEINFRA | H | 0.0014286 | 69.9154 | 0.0999
I0673 | VEÍCULO UTILITÁRIO KOMBI (CHI) | SEINFRA | H | 0.0014286 | 22.8542 | 0.0326
I0704 | CAMINHÃO C/CARROCERIA DE MADEIRA HP 92 (CHP) | SEINFRA | H | 0.0071429 | 92.9145 | 0.6637
I0752 | MÁQUINA P/PINT. FAIXAS SINAL. AUTOPR. (CHP) | SEINFRA | H | 0.0057143 | 151.9516 | 0.8683
I0786 | VEÍCULO UTILITÁRIO KOMBI (CHP) | SEINFRA | H | 0.0057143 | 76.6908 | 0.4382
|  |  |  | TOTAL EQUIPAMENTO: |  | 2.1027
MAO DE OBRA |  | FONTE | UNID | COEFICIENTE | PREÇO UNITÁRIO | TOTAL
I2543 | SERVENTE | SEINFRA | H | 0.057143 | 15.55 | 0.8886
I2567 | TECNICO PRE MARCADOR | SEINFRA | H | 0.0071429 | 27.64 | 0.1974
|  |  |  | TOTAL MAO DE OBRA: |  | 1.086
MATERIAL |  | FONTE | UNID | COEFICIENTE | PREÇO UNITÁRIO | TOTAL
I2521 | MICRO ESFERA DE VIDRO | SEINFRA | KG | 0.55 | 5.71 | 3.1405
I2533 | SOLVENTE (TOLUENO) | SEINFRA | L | 0.04 | 10.46 | 0.4184
I2540 | TINTA REFLETIVA RESINA ACRÍLICA (P/SINALIZAÇÃO) | SEINFRA | L | 0.6 | 23.83 | 14.298
|  |  |  | TOTAL MATERIAL: |  | 17.8569
|  |  |  | VALOR: |  | 21.05
8.5.1. C0365 - BANQUETA/ MEIO FIO DE CONCRETO MOLDADO NO LOCAL (M)
MAO DE OBRA |  | FONTE | UNID | COEFICIENTE | PREÇO UNITÁRIO | TOTAL
I2391 | PEDREIRO | SEINFRA | H | 0.15 | 20.77 | 3.1155
I2543 | SERVENTE | SEINFRA | H | 0.25 | 15.55 | 3.8875
|  |  |  | TOTAL MAO DE OBRA: |  | 7.003
MATERIAL |  | FONTE | UNID | COEFICIENTE | PREÇO UNITÁRIO | TOTAL
I2544 | FORMA METÁLICA P/BANQUETAS (ALUGUEL) | SEINFRA | M | 1 | 3.44 | 3.44
|  |  |  | TOTAL MATERIAL: |  | 3.44
SERVICO |  | FONTE | UNID | COEFICIENTE | PREÇO UNITÁRIO | TOTAL
C0588 | CAIAÇÃO EM DUAS DEMÃOS COM SUPERCAL | SEINFRA | M2 | 0.25 | 4.5 | 1.125
C2784 | ESCAVAÇÃO MANUAL SOLO DE 1A.CAT. PROF. ATÉ 1.50m | SEINFRA | M3 | 0.015 | 41.21 | 0.6182
C3211 | ESCAVAÇÃO E CARGA DE MATERIAL DE JAZIDA | SEINFRA | M3 | 0.037 | 4.14 | 0.1532
C3268 | CONCRETO P/VIBR., FCK=10MPa COM AGREGADO PRODUZIDO (S/TRANSP.) | SEINFRA | M3 | 0.034 | 337.08 | 11.4607
|  |  |  | TOTAL SERVICO: |  | 13.3571
|  |  |  | VALOR: |  | 23.8
8.5.2. C0331 - ATERRO C/COMPACTAÇÃO MANUAL S/CONTROLE, MAT. PRODUZIDO (S/TRANSP.) (M3)
MAO DE OBRA |  | FONTE | UNID | COEFICIENTE | PREÇO UNITÁRIO | TOTAL
I2543 | SERVENTE | SEINFRA | H | 1.7 | 15.55 | 26.435
|  |  |  | TOTAL MAO DE OBRA: |  | 26.435
SERVICO |  | FONTE | UNID | COEFICIENTE | PREÇO UNITÁRIO | TOTAL
C3129 | AREIA DE CAMPO - EXTRAÇÃO | SEINFRA | M3 | 1.1 | 3.98 | 4.378
|  |  |  | TOTAL SERVICO: |  | 4.378
|  |  |  | VALOR: |  | 30.81
8.5.3. C5028 - PISO INTERTRAVADO TIPO TIJOLINHO (20 X 10 X 4CM), CINZA - COMPACTAÇÃO MECANIZADA (M2)
EQUIPAMENTO |  | FONTE | UNID | COEFICIENTE | PREÇO UNITÁRIO | TOTAL
I0612 | COMPACTADOR DE PLACA VIBRATÓRIA HP 7 (CHI) | SEINFRA | H | 0.0757 | 27.4607 | 2.0788
I0725 | COMPACTADOR DE PLACA VIBRATÓRIA HP 7 (CHP) | SEINFRA | H | 0.0041 | 42.1649 | 0.1729
|  |  |  | TOTAL EQUIPAMENTO: |  | 2.2517
MAO DE OBRA |  | FONTE | UNID | COEFICIENTE | PREÇO UNITÁRIO | TOTAL
I0445 | CALCETEIRO | SEINFRA | H | 0.1595 | 20.77 | 3.3128
I2543 | SERVENTE | SEINFRA | H | 0.1595 | 15.55 | 2.4802
|  |  |  | TOTAL MAO DE OBRA: |  | 5.793
MATERIAL |  | FONTE | UNID | COEFICIENTE | PREÇO UNITÁRIO | TOTAL
I0109 | AREIA MEDIA | SEINFRA | M3 | 0.0568 | 67.5 | 3.834
I2403 | PÓ DE PEDRA | SEINFRA | M3 | 0.0065 | 60.46 | 0.393
I9513 | TIJOLINHO (20 X 10 X 4CM), COR NATURAL | SEINFRA | UN | 51 | 0.56 | 28.56
|  |  |  | TOTAL MATERIAL: |  | 32.787
|  |  |  | VALOR: |  | 40.83
8.5.4. C4624 - PISO PODOTÁTIL EXTERNO EM PMC ESP. 3CM, ASSENTADO COM ARGAMASSA (FORNECIMENTO E ASSENTAMENTO) (M2)
MAO DE OBRA |  | FONTE | UNID | COEFICIENTE | PREÇO UNITÁRIO | TOTAL
I1328 | LADRILHISTA | SEINFRA | H | 1.6 | 20.77 | 33.232
I2543 | SERVENTE | SEINFRA | H | 1.25 | 15.55 | 19.4375
|  |  |  | TOTAL MAO DE OBRA: |  | 52.6695
MATERIAL |  | FONTE | UNID | COEFICIENTE | PREÇO UNITÁRIO | TOTAL
I0109 | AREIA MEDIA | SEINFRA | M3 | 0.0182 | 67.5 | 1.2285
I0441 | CAL HIDRATADA | SEINFRA | KG | 2.73 | 1.1 | 3.003
I0805 | CIMENTO PORTLAND | SEINFRA | KG | 2.8 | 0.56 | 1.568
I8623 | PISO TÁTIL ALERTA OU DIRECIONAL EM PMC (CONCRETO) ESP. 3cm | SEINFRA | M2 | 1.1 | 49.48 | 54.428
|  |  |  | TOTAL MATERIAL: |  | 60.2275
|  |  |  | VALOR: |  | 112.9
8.6.1. C3447 - LIMPEZA DE PISO EM ÁREA URBANIZADA (M2)
MAO DE OBRA |  | FONTE | UNID | COEFICIENTE | PREÇO UNITÁRIO | TOTAL
I2543 | SERVENTE | SEINFRA | H | 0.075 | 15.55 | 1.1663
|  |  |  | TOTAL MAO DE OBRA: |  | 1.1663
|  |  |  | VALOR: |  | 1.17
9.1.1. C2872 - LOCAÇÃO DA OBRA COM AUXÍLIO TOPOGRÁFICO (ÁREA >5000 M2) (HA)
EQUIPAMENTO |  | FONTE | UNID | COEFICIENTE | PREÇO UNITÁRIO | TOTAL
I0700 | CAMINHONETE SAVEIRO (CHP) | SEINFRA | H | 2 | 75.0454 | 150.0908
I0758 | NÍVEL (CHP) | SEINFRA | H | 4 | 0.6895 | 2.758
I0775 | TEODOLITO (CHP) | SEINFRA | H | 4 | 1.3612 | 5.4448
|  |  |  | TOTAL EQUIPAMENTO: |  | 158.2936
MAO DE OBRA |  | FONTE | UNID | COEFICIENTE | PREÇO UNITÁRIO | TOTAL
I0037 | AJUDANTE | SEINFRA | H | 4 | 16.77 | 67.08
I2382 | NIVELADOR | SEINFRA | H | 4 | 24.86 | 99.44
I2445 | TOPOGRAFO | SEINFRA | H | 5 | 30.34 | 151.7
|  |  |  | TOTAL MAO DE OBRA: |  | 318.22
|  |  |  | VALOR: |  | 476.51
9.1.2. C1937 - PLACAS PADRÃO DE OBRA (M2)
MAO DE OBRA |  | FONTE | UNID | COEFICIENTE | PREÇO UNITÁRIO | TOTAL
I2543 | SERVENTE | SEINFRA | H | 2 | 15.55 | 31.1
|  |  |  | TOTAL MAO DE OBRA: |  | 31.1
MATERIAL |  | FONTE | UNID | COEFICIENTE | PREÇO UNITÁRIO | TOTAL
I0537 | CHAPA DE AÇO GALVANIZADA ESP. 0.3MM | SEINFRA | M2 | 1.02 | 35.59 | 36.3018
I1100 | ESMALTE SINTETICO | SEINFRA | L | 1 | 24.99 | 24.99
I1691 | PONTALETE / BARROTE DE 3"x3" | SEINFRA | M | 4.5 | 12.61 | 56.745
I1725 | PREGO 15X15 (1.1/4" x 13) (APROXIMADAMENTE 672UN/KG) | SEINFRA | KG | 0.15 | 15.54 | 2.331
|  |  |  | TOTAL MATERIAL: |  | 120.3678
|  |  |  | VALOR: |  | 151.47
9.2.1. C3232 - RECONFORMAÇÃO/PATROLAGEM DA PLATAFORMA (M2)
EQUIPAMENTO |  | FONTE | UNID | COEFICIENTE | PREÇO UNITÁRIO | TOTAL
I0642 | MOTO NIVELADORA (CHI) | SEINFRA | H | 0 | 76.5747 | 0
I0756 | MOTO NIVELADORA (CHP) | SEINFRA | H | 0.00027778 | 218.3516 | 0.0607
|  |  |  | TOTAL EQUIPAMENTO: |  | 0.0607
MAO DE OBRA |  | FONTE | UNID | COEFICIENTE | PREÇO UNITÁRIO | TOTAL
I2543 | SERVENTE | SEINFRA | H | 0.00055556 | 15.55 | 0.0086
|  |  |  | TOTAL MAO DE OBRA: |  | 0.0086
|  |  |  | VALOR: |  | 0.07
9.3.1. C2896 - PAVIMENTAÇÃO EM PEDRA TOSCA S/ REJUNTAMENTO (AGREGADO ADQUIRIDO) (M2)
EQUIPAMENTO |  | FONTE | UNID | COEFICIENTE | PREÇO UNITÁRIO | TOTAL
I0724 | COMPACTADOR DE PLACA VIBRATÓRIA HP 4 (CHP) | SEINFRA | H | 0.05 | 24.0836 | 1.2042
I0726 | COMPACTADOR LISO TANDEM AUTOPROPELIDO (CHP) | SEINFRA | H | 0.01 | 83.9284 | 0.8393
|  |  |  | TOTAL EQUIPAMENTO: |  | 2.0435
MAO DE OBRA |  | FONTE | UNID | COEFICIENTE | PREÇO UNITÁRIO | TOTAL
I0445 | CALCETEIRO | SEINFRA | H | 0.3 | 20.77 | 6.231
I2543 | SERVENTE | SEINFRA | H | 0.6 | 15.55 | 9.33
|  |  |  | TOTAL MAO DE OBRA: |  | 15.561
MATERIAL |  | FONTE | UNID | COEFICIENTE | PREÇO UNITÁRIO | TOTAL
I0111 | AREIA VERMELHA | SEINFRA | M3 | 0.15 | 60.88 | 9.132
I1600 | PEDRA DE MÃO (RACHÃO) | SEINFRA | M3 | 0.15 | 66.06 | 9.909
|  |  |  | TOTAL MATERIAL: |  | 19.041
|  |  |  | VALOR: |  | 36.65
9.3.2. C0365 - BANQUETA/ MEIO FIO DE CONCRETO MOLDADO NO LOCAL (M)
MAO DE OBRA |  | FONTE | UNID | COEFICIENTE | PREÇO UNITÁRIO | TOTAL
I2391 | PEDREIRO | SEINFRA | H | 0.15 | 20.77 | 3.1155
I2543 | SERVENTE | SEINFRA | H | 0.25 | 15.55 | 3.8875
|  |  |  | TOTAL MAO DE OBRA: |  | 7.003
MATERIAL |  | FONTE | UNID | COEFICIENTE | PREÇO UNITÁRIO | TOTAL
I2544 | FORMA METÁLICA P/BANQUETAS (ALUGUEL) | SEINFRA | M | 1 | 3.44 | 3.44
|  |  |  | TOTAL MATERIAL: |  | 3.44
SERVICO |  | FONTE | UNID | COEFICIENTE | PREÇO UNITÁRIO | TOTAL
C0588 | CAIAÇÃO EM DUAS DEMÃOS COM SUPERCAL | SEINFRA | M2 | 0.25 | 4.5 | 1.125
C2784 | ESCAVAÇÃO MANUAL SOLO DE 1A.CAT. PROF. ATÉ 1.50m | SEINFRA | M3 | 0.015 | 41.21 | 0.6182
C3211 | ESCAVAÇÃO E CARGA DE MATERIAL DE JAZIDA | SEINFRA | M3 | 0.037 | 4.14 | 0.1532
C3268 | CONCRETO P/VIBR., FCK=10MPa COM AGREGADO PRODUZIDO (S/TRANSP.) | SEINFRA | M3 | 0.034 | 337.08 | 11.4607
|  |  |  | TOTAL SERVICO: |  | 13.3571
|  |  |  | VALOR: |  | 23.8
9.3.3. C1256 - ESCAVAÇÃO MANUAL CAMPO ABERTO EM TERRA ATÉ 2M (M3)
MAO DE OBRA |  | FONTE | UNID | COEFICIENTE | PREÇO UNITÁRIO | TOTAL
I2543 | SERVENTE | SEINFRA | H | 2.93 | 15.55 | 45.5615
|  |  |  | TOTAL MAO DE OBRA: |  | 45.5615
|  |  |  | VALOR: |  | 45.56
9.3.4. C0836 - CONCRETO NÃO ESTRUTURAL PREPARO MANUAL (M3)
MAO DE OBRA |  | FONTE | UNID | COEFICIENTE | PREÇO UNITÁRIO | TOTAL
I2543 | SERVENTE | SEINFRA | H | 10 | 15.55 | 155.5
|  |  |  | TOTAL MAO DE OBRA: |  | 155.5
MATERIAL |  | FONTE | UNID | COEFICIENTE | PREÇO UNITÁRIO | TOTAL
I0109 | AREIA MEDIA | SEINFRA | M3 | 0.778 | 67.5 | 52.515
I0280 | BRITA | SEINFRA | M3 | 0.9658 | 76.19 | 73.5843
I0805 | CIMENTO PORTLAND | SEINFRA | KG | 220 | 0.56 | 123.2
|  |  |  | TOTAL MATERIAL: |  | 249.2993
|  |  |  | VALOR: |  | 404.8
9.4.1. C0840 - CONCRETO P/VIBR., FCK 15 MPa COM AGREGADO ADQUIRIDO (M3)
EQUIPAMENTO |  | FONTE | UNID | COEFICIENTE | PREÇO UNITÁRIO | TOTAL
I0682 | BETONEIRA ELÉTRICA 580L (CHP) | SEINFRA | H | 0.714 | 22.3108 | 15.9299
|  |  |  | TOTAL EQUIPAMENTO: |  | 15.9299
MAO DE OBRA |  | FONTE | UNID | COEFICIENTE | PREÇO UNITÁRIO | TOTAL
I2543 | SERVENTE | SEINFRA | H | 6 | 15.55 | 93.3
|  |  |  | TOTAL MAO DE OBRA: |  | 93.3
MATERIAL |  | FONTE | UNID | COEFICIENTE | PREÇO UNITÁRIO | TOTAL
I0109 | AREIA MEDIA | SEINFRA | M3 | 0.8872 | 67.5 | 59.886
I0805 | CIMENTO PORTLAND | SEINFRA | KG | 294 | 0.56 | 164.64
I1605 | PEDRISCO | SEINFRA | M3 | 0.836 | 73.9 | 61.7804
|  |  |  | TOTAL MATERIAL: |  | 286.3064
|  |  |  | VALOR: |  | 395.54
9.4.2. C0219 - ARMADURA DE TELA DE AÇO (M2)
MAO DE OBRA |  | FONTE | UNID | COEFICIENTE | PREÇO UNITÁRIO | TOTAL
I0040 | AJUDANTE DE ARMADOR/FERREIRO | SEINFRA | H | 0.04 | 16.77 | 0.6708
I0121 | ARMADOR/FERREIRO | SEINFRA | H | 0.02 | 20.77 | 0.4154
|  |  |  | TOTAL MAO DE OBRA: |  | 1.0862
MATERIAL |  | FONTE | UNID | COEFICIENTE | PREÇO UNITÁRIO | TOTAL
I0103 | ARAME RECOZIDO N.18 BWG | SEINFRA | KG | 0.01 | 10.05 | 0.1005
I2040 | TELA SOLDADA EM ACO CA-60 B FIO= 5,0MM MALHA 10 X 10 CM (3,11KG/M2) | SEINFRA | M2 | 1.03 | 21.53 | 22.1759
|  |  |  | TOTAL MATERIAL: |  | 22.2764
|  |  |  | VALOR: |  | 23.36
9.4.3. C3220 - FAIXA.HORIZONTAL/TINTA REFLETIVA/RESINA ACRÍLICA (M2)
EQUIPAMENTO |  | FONTE | UNID | COEFICIENTE | PREÇO UNITÁRIO | TOTAL
I0583 | CAMINHÃO C/CARROCERIA DE MADEIRA HP 92 (CHI) | SEINFRA | H | 0 | 36.6465 | 0
I0638 | MÁQUINA P/PINT. FAIXAS SINAL. AUTOPR. (CHI) | SEINFRA | H | 0.0014286 | 69.9154 | 0.0999
I0673 | VEÍCULO UTILITÁRIO KOMBI (CHI) | SEINFRA | H | 0.0014286 | 22.8542 | 0.0326
I0704 | CAMINHÃO C/CARROCERIA DE MADEIRA HP 92 (CHP) | SEINFRA | H | 0.0071429 | 92.9145 | 0.6637
I0752 | MÁQUINA P/PINT. FAIXAS SINAL. AUTOPR. (CHP) | SEINFRA | H | 0.0057143 | 151.9516 | 0.8683
I0786 | VEÍCULO UTILITÁRIO KOMBI (CHP) | SEINFRA | H | 0.0057143 | 76.6908 | 0.4382
|  |  |  | TOTAL EQUIPAMENTO: |  | 2.1027
MAO DE OBRA |  | FONTE | UNID | COEFICIENTE | PREÇO UNITÁRIO | TOTAL
I2543 | SERVENTE | SEINFRA | H | 0.057143 | 15.55 | 0.8886
I2567 | TECNICO PRE MARCADOR | SEINFRA | H | 0.0071429 | 27.64 | 0.1974
|  |  |  | TOTAL MAO DE OBRA: |  | 1.086
MATERIAL |  | FONTE | UNID | COEFICIENTE | PREÇO UNITÁRIO | TOTAL
I2521 | MICRO ESFERA DE VIDRO | SEINFRA | KG | 0.55 | 5.71 | 3.1405
I2533 | SOLVENTE (TOLUENO) | SEINFRA | L | 0.04 | 10.46 | 0.4184
I2540 | TINTA REFLETIVA RESINA ACRÍLICA (P/SINALIZAÇÃO) | SEINFRA | L | 0.6 | 23.83 | 14.298
|  |  |  | TOTAL MATERIAL: |  | 17.8569
|  |  |  | VALOR: |  | 21.05
9.5.1. C0365 - BANQUETA/ MEIO FIO DE CONCRETO MOLDADO NO LOCAL (M)
MAO DE OBRA |  | FONTE | UNID | COEFICIENTE | PREÇO UNITÁRIO | TOTAL
I2391 | PEDREIRO | SEINFRA | H | 0.15 | 20.77 | 3.1155
I2543 | SERVENTE | SEINFRA | H | 0.25 | 15.55 | 3.8875
|  |  |  | TOTAL MAO DE OBRA: |  | 7.003
MATERIAL |  | FONTE | UNID | COEFICIENTE | PREÇO UNITÁRIO | TOTAL
I2544 | FORMA METÁLICA P/BANQUETAS (ALUGUEL) | SEINFRA | M | 1 | 3.44 | 3.44
|  |  |  | TOTAL MATERIAL: |  | 3.44
SERVICO |  | FONTE | UNID | COEFICIENTE | PREÇO UNITÁRIO | TOTAL
C0588 | CAIAÇÃO EM DUAS DEMÃOS COM SUPERCAL | SEINFRA | M2 | 0.25 | 4.5 | 1.125
C2784 | ESCAVAÇÃO MANUAL SOLO DE 1A.CAT. PROF. ATÉ 1.50m | SEINFRA | M3 | 0.015 | 41.21 | 0.6182
C3211 | ESCAVAÇÃO E CARGA DE MATERIAL DE JAZIDA | SEINFRA | M3 | 0.037 | 4.14 | 0.1532
C3268 | CONCRETO P/VIBR., FCK=10MPa COM AGREGADO PRODUZIDO (S/TRANSP.) | SEINFRA | M3 | 0.034 | 337.08 | 11.4607
|  |  |  | TOTAL SERVICO: |  | 13.3571
|  |  |  | VALOR: |  | 23.8
9.5.2. C0331 - ATERRO C/COMPACTAÇÃO MANUAL S/CONTROLE, MAT. PRODUZIDO (S/TRANSP.) (M3)
MAO DE OBRA |  | FONTE | UNID | COEFICIENTE | PREÇO UNITÁRIO | TOTAL
I2543 | SERVENTE | SEINFRA | H | 1.7 | 15.55 | 26.435
|  |  |  | TOTAL MAO DE OBRA: |  | 26.435
SERVICO |  | FONTE | UNID | COEFICIENTE | PREÇO UNITÁRIO | TOTAL
C3129 | AREIA DE CAMPO - EXTRAÇÃO | SEINFRA | M3 | 1.1 | 3.98 | 4.378
|  |  |  | TOTAL SERVICO: |  | 4.378
|  |  |  | VALOR: |  | 30.81
9.5.3. C5028 - PISO INTERTRAVADO TIPO TIJOLINHO (20 X 10 X 4CM), CINZA - COMPACTAÇÃO MECANIZADA (M2)
EQUIPAMENTO |  | FONTE | UNID | COEFICIENTE | PREÇO UNITÁRIO | TOTAL
I0612 | COMPACTADOR DE PLACA VIBRATÓRIA HP 7 (CHI) | SEINFRA | H | 0.0757 | 27.4607 | 2.0788
I0725 | COMPACTADOR DE PLACA VIBRATÓRIA HP 7 (CHP) | SEINFRA | H | 0.0041 | 42.1649 | 0.1729
|  |  |  | TOTAL EQUIPAMENTO: |  | 2.2517
MAO DE OBRA |  | FONTE | UNID | COEFICIENTE | PREÇO UNITÁRIO | TOTAL
I0445 | CALCETEIRO | SEINFRA | H | 0.1595 | 20.77 | 3.3128
I2543 | SERVENTE | SEINFRA | H | 0.1595 | 15.55 | 2.4802
|  |  |  | TOTAL MAO DE OBRA: |  | 5.793
MATERIAL |  | FONTE | UNID | COEFICIENTE | PREÇO UNITÁRIO | TOTAL
I0109 | AREIA MEDIA | SEINFRA | M3 | 0.0568 | 67.5 | 3.834
I2403 | PÓ DE PEDRA | SEINFRA | M3 | 0.0065 | 60.46 | 0.393
I9513 | TIJOLINHO (20 X 10 X 4CM), COR NATURAL | SEINFRA | UN | 51 | 0.56 | 28.56
|  |  |  | TOTAL MATERIAL: |  | 32.787
|  |  |  | VALOR: |  | 40.83
9.5.4. C4624 - PISO PODOTÁTIL EXTERNO EM PMC ESP. 3CM, ASSENTADO COM ARGAMASSA (FORNECIMENTO E ASSENTAMENTO) (M2)
MAO DE OBRA |  | FONTE | UNID | COEFICIENTE | PREÇO UNITÁRIO | TOTAL
I1328 | LADRILHISTA | SEINFRA | H | 1.6 | 20.77 | 33.232
I2543 | SERVENTE | SEINFRA | H | 1.25 | 15.55 | 19.4375
|  |  |  | TOTAL MAO DE OBRA: |  | 52.6695
MATERIAL |  | FONTE | UNID | COEFICIENTE | PREÇO UNITÁRIO | TOTAL
I0109 | AREIA MEDIA | SEINFRA | M3 | 0.0182 | 67.5 | 1.2285
I0441 | CAL HIDRATADA | SEINFRA | KG | 2.73 | 1.1 | 3.003
I0805 | CIMENTO PORTLAND | SEINFRA | KG | 2.8 | 0.56 | 1.568
I8623 | PISO TÁTIL ALERTA OU DIRECIONAL EM PMC (CONCRETO) ESP. 3cm | SEINFRA | M2 | 1.1 | 49.48 | 54.428
|  |  |  | TOTAL MATERIAL: |  | 60.2275
|  |  |  | VALOR: |  | 112.9
9.6.1. C3447 - LIMPEZA DE PISO EM ÁREA URBANIZADA (M2)
MAO DE OBRA |  | FONTE | UNID | COEFICIENTE | PREÇO UNITÁRIO | TOTAL
I2543 | SERVENTE | SEINFRA | H | 0.075 | 15.55 | 1.1663
|  |  |  | TOTAL MAO DE OBRA: |  | 1.1663
|  |  |  | VALOR: |  | 1.17
10.1.1. C2872 - LOCAÇÃO DA OBRA COM AUXÍLIO TOPOGRÁFICO (ÁREA >5000 M2) (HA)
EQUIPAMENTO |  | FONTE | UNID | COEFICIENTE | PREÇO UNITÁRIO | TOTAL
I0700 | CAMINHONETE SAVEIRO (CHP) | SEINFRA | H | 2 | 75.0454 | 150.0908
I0758 | NÍVEL (CHP) | SEINFRA | H | 4 | 0.6895 | 2.758
I0775 | TEODOLITO (CHP) | SEINFRA | H | 4 | 1.3612 | 5.4448
|  |  |  | TOTAL EQUIPAMENTO: |  | 158.2936
MAO DE OBRA |  | FONTE | UNID | COEFICIENTE | PREÇO UNITÁRIO | TOTAL
I0037 | AJUDANTE | SEINFRA | H | 4 | 16.77 | 67.08
I2382 | NIVELADOR | SEINFRA | H | 4 | 24.86 | 99.44
I2445 | TOPOGRAFO | SEINFRA | H | 5 | 30.34 | 151.7
|  |  |  | TOTAL MAO DE OBRA: |  | 318.22
|  |  |  | VALOR: |  | 476.51
10.1.2. C1937 - PLACAS PADRÃO DE OBRA (M2)
MAO DE OBRA |  | FONTE | UNID | COEFICIENTE | PREÇO UNITÁRIO | TOTAL
I2543 | SERVENTE | SEINFRA | H | 2 | 15.55 | 31.1
|  |  |  | TOTAL MAO DE OBRA: |  | 31.1
MATERIAL |  | FONTE | UNID | COEFICIENTE | PREÇO UNITÁRIO | TOTAL
I0537 | CHAPA DE AÇO GALVANIZADA ESP. 0.3MM | SEINFRA | M2 | 1.02 | 35.59 | 36.3018
I1100 | ESMALTE SINTETICO | SEINFRA | L | 1 | 24.99 | 24.99
I1691 | PONTALETE / BARROTE DE 3"x3" | SEINFRA | M | 4.5 | 12.61 | 56.745
I1725 | PREGO 15X15 (1.1/4" x 13) (APROXIMADAMENTE 672UN/KG) | SEINFRA | KG | 0.15 | 15.54 | 2.331
|  |  |  | TOTAL MATERIAL: |  | 120.3678
|  |  |  | VALOR: |  | 151.47
10.2.1. C3232 - RECONFORMAÇÃO/PATROLAGEM DA PLATAFORMA (M2)
EQUIPAMENTO |  | FONTE | UNID | COEFICIENTE | PREÇO UNITÁRIO | TOTAL
I0642 | MOTO NIVELADORA (CHI) | SEINFRA | H | 0 | 76.5747 | 0
I0756 | MOTO NIVELADORA (CHP) | SEINFRA | H | 0.00027778 | 218.3516 | 0.0607
|  |  |  | TOTAL EQUIPAMENTO: |  | 0.0607
MAO DE OBRA |  | FONTE | UNID | COEFICIENTE | PREÇO UNITÁRIO | TOTAL
I2543 | SERVENTE | SEINFRA | H | 0.00055556 | 15.55 | 0.0086
|  |  |  | TOTAL MAO DE OBRA: |  | 0.0086
|  |  |  | VALOR: |  | 0.07
10.3.1. C2896 - PAVIMENTAÇÃO EM PEDRA TOSCA S/ REJUNTAMENTO (AGREGADO ADQUIRIDO) (M2)
EQUIPAMENTO |  | FONTE | UNID | COEFICIENTE | PREÇO UNITÁRIO | TOTAL
I0724 | COMPACTADOR DE PLACA VIBRATÓRIA HP 4 (CHP) | SEINFRA | H | 0.05 | 24.0836 | 1.2042
I0726 | COMPACTADOR LISO TANDEM AUTOPROPELIDO (CHP) | SEINFRA | H | 0.01 | 83.9284 | 0.8393
|  |  |  | TOTAL EQUIPAMENTO: |  | 2.0435
MAO DE OBRA |  | FONTE | UNID | COEFICIENTE | PREÇO UNITÁRIO | TOTAL
I0445 | CALCETEIRO | SEINFRA | H | 0.3 | 20.77 | 6.231
I2543 | SERVENTE | SEINFRA | H | 0.6 | 15.55 | 9.33
|  |  |  | TOTAL MAO DE OBRA: |  | 15.561
MATERIAL |  | FONTE | UNID | COEFICIENTE | PREÇO UNITÁRIO | TOTAL
I0111 | AREIA VERMELHA | SEINFRA | M3 | 0.15 | 60.88 | 9.132
I1600 | PEDRA DE MÃO (RACHÃO) | SEINFRA | M3 | 0.15 | 66.06 | 9.909
|  |  |  | TOTAL MATERIAL: |  | 19.041
|  |  |  | VALOR: |  | 36.65
10.3.2. C0365 - BANQUETA/ MEIO FIO DE CONCRETO MOLDADO NO LOCAL (M)
MAO DE OBRA |  | FONTE | UNID | COEFICIENTE | PREÇO UNITÁRIO | TOTAL
I2391 | PEDREIRO | SEINFRA | H | 0.15 | 20.77 | 3.1155
I2543 | SERVENTE | SEINFRA | H | 0.25 | 15.55 | 3.8875
|  |  |  | TOTAL MAO DE OBRA: |  | 7.003
MATERIAL |  | FONTE | UNID | COEFICIENTE | PREÇO UNITÁRIO | TOTAL
I2544 | FORMA METÁLICA P/BANQUETAS (ALUGUEL) | SEINFRA | M | 1 | 3.44 | 3.44
|  |  |  | TOTAL MATERIAL: |  | 3.44
SERVICO |  | FONTE | UNID | COEFICIENTE | PREÇO UNITÁRIO | TOTAL
C0588 | CAIAÇÃO EM DUAS DEMÃOS COM SUPERCAL | SEINFRA | M2 | 0.25 | 4.5 | 1.125
C2784 | ESCAVAÇÃO MANUAL SOLO DE 1A.CAT. PROF. ATÉ 1.50m | SEINFRA | M3 | 0.015 | 41.21 | 0.6182
C3211 | ESCAVAÇÃO E CARGA DE MATERIAL DE JAZIDA | SEINFRA | M3 | 0.037 | 4.14 | 0.1532
C3268 | CONCRETO P/VIBR., FCK=10MPa COM AGREGADO PRODUZIDO (S/TRANSP.) | SEINFRA | M3 | 0.034 | 337.08 | 11.4607
|  |  |  | TOTAL SERVICO: |  | 13.3571
|  |  |  | VALOR: |  | 23.8
10.3.3. C1256 - ESCAVAÇÃO MANUAL CAMPO ABERTO EM TERRA ATÉ 2M (M3)
MAO DE OBRA |  | FONTE | UNID | COEFICIENTE | PREÇO UNITÁRIO | TOTAL
I2543 | SERVENTE | SEINFRA | H | 2.93 | 15.55 | 45.5615
|  |  |  | TOTAL MAO DE OBRA: |  | 45.5615
|  |  |  | VALOR: |  | 45.56
10.3.4. C0836 - CONCRETO NÃO ESTRUTURAL PREPARO MANUAL (M3)
MAO DE OBRA |  | FONTE | UNID | COEFICIENTE | PREÇO UNITÁRIO | TOTAL
I2543 | SERVENTE | SEINFRA | H | 10 | 15.55 | 155.5
|  |  |  | TOTAL MAO DE OBRA: |  | 155.5
MATERIAL |  | FONTE | UNID | COEFICIENTE | PREÇO UNITÁRIO | TOTAL
I0109 | AREIA MEDIA | SEINFRA | M3 | 0.778 | 67.5 | 52.515
I0280 | BRITA | SEINFRA | M3 | 0.9658 | 76.19 | 73.5843
I0805 | CIMENTO PORTLAND | SEINFRA | KG | 220 | 0.56 | 123.2
|  |  |  | TOTAL MATERIAL: |  | 249.2993
|  |  |  | VALOR: |  | 404.8
10.4.1. C0840 - CONCRETO P/VIBR., FCK 15 MPa COM AGREGADO ADQUIRIDO (M3)
EQUIPAMENTO |  | FONTE | UNID | COEFICIENTE | PREÇO UNITÁRIO | TOTAL
I0682 | BETONEIRA ELÉTRICA 580L (CHP) | SEINFRA | H | 0.714 | 22.3108 | 15.9299
|  |  |  | TOTAL EQUIPAMENTO: |  | 15.9299
MAO DE OBRA |  | FONTE | UNID | COEFICIENTE | PREÇO UNITÁRIO | TOTAL
I2543 | SERVENTE | SEINFRA | H | 6 | 15.55 | 93.3
|  |  |  | TOTAL MAO DE OBRA: |  | 93.3
MATERIAL |  | FONTE | UNID | COEFICIENTE | PREÇO UNITÁRIO | TOTAL
I0109 | AREIA MEDIA | SEINFRA | M3 | 0.8872 | 67.5 | 59.886
I0805 | CIMENTO PORTLAND | SEINFRA | KG | 294 | 0.56 | 164.64
I1605 | PEDRISCO | SEINFRA | M3 | 0.836 | 73.9 | 61.7804
|  |  |  | TOTAL MATERIAL: |  | 286.3064
|  |  |  | VALOR: |  | 395.54
10.4.2. C0219 - ARMADURA DE TELA DE AÇO (M2)
MAO DE OBRA |  | FONTE | UNID | COEFICIENTE | PREÇO UNITÁRIO | TOTAL
I0040 | AJUDANTE DE ARMADOR/FERREIRO | SEINFRA | H | 0.04 | 16.77 | 0.6708
I0121 | ARMADOR/FERREIRO | SEINFRA | H | 0.02 | 20.77 | 0.4154
|  |  |  | TOTAL MAO DE OBRA: |  | 1.0862
MATERIAL |  | FONTE | UNID | COEFICIENTE | PREÇO UNITÁRIO | TOTAL
I0103 | ARAME RECOZIDO N.18 BWG | SEINFRA | KG | 0.01 | 10.05 | 0.1005
I2040 | TELA SOLDADA EM ACO CA-60 B FIO= 5,0MM MALHA 10 X 10 CM (3,11KG/M2) | SEINFRA | M2 | 1.03 | 21.53 | 22.1759
|  |  |  | TOTAL MATERIAL: |  | 22.2764
|  |  |  | VALOR: |  | 23.36
10.4.3. C3220 - FAIXA.HORIZONTAL/TINTA REFLETIVA/RESINA ACRÍLICA (M2)
EQUIPAMENTO |  | FONTE | UNID | COEFICIENTE | PREÇO UNITÁRIO | TOTAL
I0583 | CAMINHÃO C/CARROCERIA DE MADEIRA HP 92 (CHI) | SEINFRA | H | 0 | 36.6465 | 0
I0638 | MÁQUINA P/PINT. FAIXAS SINAL. AUTOPR. (CHI) | SEINFRA | H | 0.0014286 | 69.9154 | 0.0999
I0673 | VEÍCULO UTILITÁRIO KOMBI (CHI) | SEINFRA | H | 0.0014286 | 22.8542 | 0.0326
I0704 | CAMINHÃO C/CARROCERIA DE MADEIRA HP 92 (CHP) | SEINFRA | H | 0.0071429 | 92.9145 | 0.6637
I0752 | MÁQUINA P/PINT. FAIXAS SINAL. AUTOPR. (CHP) | SEINFRA | H | 0.0057143 | 151.9516 | 0.8683
I0786 | VEÍCULO UTILITÁRIO KOMBI (CHP) | SEINFRA | H | 0.0057143 | 76.6908 | 0.4382
|  |  |  | TOTAL EQUIPAMENTO: |  | 2.1027
MAO DE OBRA |  | FONTE | UNID | COEFICIENTE | PREÇO UNITÁRIO | TOTAL
I2543 | SERVENTE | SEINFRA | H | 0.057143 | 15.55 | 0.8886
I2567 | TECNICO PRE MARCADOR | SEINFRA | H | 0.0071429 | 27.64 | 0.1974
|  |  |  | TOTAL MAO DE OBRA: |  | 1.086
MATERIAL |  | FONTE | UNID | COEFICIENTE | PREÇO UNITÁRIO | TOTAL
I2521 | MICRO ESFERA DE VIDRO | SEINFRA | KG | 0.55 | 5.71 | 3.1405
I2533 | SOLVENTE (TOLUENO) | SEINFRA | L | 0.04 | 10.46 | 0.4184
I2540 | TINTA REFLETIVA RESINA ACRÍLICA (P/SINALIZAÇÃO) | SEINFRA | L | 0.6 | 23.83 | 14.298
|  |  |  | TOTAL MATERIAL: |  | 17.8569
|  |  |  | VALOR: |  | 21.05
10.5.1. C0365 - BANQUETA/ MEIO FIO DE CONCRETO MOLDADO NO LOCAL (M)
MAO DE OBRA |  | FONTE | UNID | COEFICIENTE | PREÇO UNITÁRIO | TOTAL
I2391 | PEDREIRO | SEINFRA | H | 0.15 | 20.77 | 3.1155
I2543 | SERVENTE | SEINFRA | H | 0.25 | 15.55 | 3.8875
|  |  |  | TOTAL MAO DE OBRA: |  | 7.003
MATERIAL |  | FONTE | UNID | COEFICIENTE | PREÇO UNITÁRIO | TOTAL
I2544 | FORMA METÁLICA P/BANQUETAS (ALUGUEL) | SEINFRA | M | 1 | 3.44 | 3.44
|  |  |  | TOTAL MATERIAL: |  | 3.44
SERVICO |  | FONTE | UNID | COEFICIENTE | PREÇO UNITÁRIO | TOTAL
C0588 | CAIAÇÃO EM DUAS DEMÃOS COM SUPERCAL | SEINFRA | M2 | 0.25 | 4.5 | 1.125
C2784 | ESCAVAÇÃO MANUAL SOLO DE 1A.CAT. PROF. ATÉ 1.50m | SEINFRA | M3 | 0.015 | 41.21 | 0.6182
C3211 | ESCAVAÇÃO E CARGA DE MATERIAL DE JAZIDA | SEINFRA | M3 | 0.037 | 4.14 | 0.1532
C3268 | CONCRETO P/VIBR., FCK=10MPa COM AGREGADO PRODUZIDO (S/TRANSP.) | SEINFRA | M3 | 0.034 | 337.08 | 11.4607
|  |  |  | TOTAL SERVICO: |  | 13.3571
|  |  |  | VALOR: |  | 23.8
10.5.2. C0331 - ATERRO C/COMPACTAÇÃO MANUAL S/CONTROLE, MAT. PRODUZIDO (S/TRANSP.) (M3)
MAO DE OBRA |  | FONTE | UNID | COEFICIENTE | PREÇO UNITÁRIO | TOTAL
I2543 | SERVENTE | SEINFRA | H | 1.7 | 15.55 | 26.435
|  |  |  | TOTAL MAO DE OBRA: |  | 26.435
SERVICO |  | FONTE | UNID | COEFICIENTE | PREÇO UNITÁRIO | TOTAL
C3129 | AREIA DE CAMPO - EXTRAÇÃO | SEINFRA | M3 | 1.1 | 3.98 | 4.378
|  |  |  | TOTAL SERVICO: |  | 4.378
|  |  |  | VALOR: |  | 30.81
10.5.3. C5028 - PISO INTERTRAVADO TIPO TIJOLINHO (20 X 10 X 4CM), CINZA - COMPACTAÇÃO MECANIZADA (M2)
EQUIPAMENTO |  | FONTE | UNID | COEFICIENTE | PREÇO UNITÁRIO | TOTAL
I0612 | COMPACTADOR DE PLACA VIBRATÓRIA HP 7 (CHI) | SEINFRA | H | 0.0757 | 27.4607 | 2.0788
I0725 | COMPACTADOR DE PLACA VIBRATÓRIA HP 7 (CHP) | SEINFRA | H | 0.0041 | 42.1649 | 0.1729
|  |  |  | TOTAL EQUIPAMENTO: |  | 2.2517
MAO DE OBRA |  | FONTE | UNID | COEFICIENTE | PREÇO UNITÁRIO | TOTAL
I0445 | CALCETEIRO | SEINFRA | H | 0.1595 | 20.77 | 3.3128
I2543 | SERVENTE | SEINFRA | H | 0.1595 | 15.55 | 2.4802
|  |  |  | TOTAL MAO DE OBRA: |  | 5.793
MATERIAL |  | FONTE | UNID | COEFICIENTE | PREÇO UNITÁRIO | TOTAL
I0109 | AREIA MEDIA | SEINFRA | M3 | 0.0568 | 67.5 | 3.834
I2403 | PÓ DE PEDRA | SEINFRA | M3 | 0.0065 | 60.46 | 0.393
I9513 | TIJOLINHO (20 X 10 X 4CM), COR NATURAL | SEINFRA | UN | 51 | 0.56 | 28.56
|  |  |  | TOTAL MATERIAL: |  | 32.787
|  |  |  | VALOR: |  | 40.83
10.5.4. C4624 - PISO PODOTÁTIL EXTERNO EM PMC ESP. 3CM, ASSENTADO COM ARGAMASSA (FORNECIMENTO E ASSENTAMENTO) (M2)
MAO DE OBRA |  | FONTE | UNID | COEFICIENTE | PREÇO UNITÁRIO | TOTAL
I1328 | LADRILHISTA | SEINFRA | H | 1.6 | 20.77 | 33.232
I2543 | SERVENTE | SEINFRA | H | 1.25 | 15.55 | 19.4375
|  |  |  | TOTAL MAO DE OBRA: |  | 52.6695
MATERIAL |  | FONTE | UNID | COEFICIENTE | PREÇO UNITÁRIO | TOTAL
I0109 | AREIA MEDIA | SEINFRA | M3 | 0.0182 | 67.5 | 1.2285
I0441 | CAL HIDRATADA | SEINFRA | KG | 2.73 | 1.1 | 3.003
I0805 | CIMENTO PORTLAND | SEINFRA | KG | 2.8 | 0.56 | 1.568
I8623 | PISO TÁTIL ALERTA OU DIRECIONAL EM PMC (CONCRETO) ESP. 3cm | SEINFRA | M2 | 1.1 | 49.48 | 54.428
|  |  |  | TOTAL MATERIAL: |  | 60.2275
|  |  |  | VALOR: |  | 112.9
10.6.1. C3447 - LIMPEZA DE PISO EM ÁREA URBANIZADA (M2)
MAO DE OBRA |  | FONTE | UNID | COEFICIENTE | PREÇO UNITÁRIO | TOTAL
I2543 | SERVENTE | SEINFRA | H | 0.075 | 15.55 | 1.1663
|  |  |  | TOTAL MAO DE OBRA: |  | 1.1663
|  |  |  | VALOR: |  | 1.17
11.1.1. C2872 - LOCAÇÃO DA OBRA COM AUXÍLIO TOPOGRÁFICO (ÁREA >5000 M2) (HA)
EQUIPAMENTO |  | FONTE | UNID | COEFICIENTE | PREÇO UNITÁRIO | TOTAL
I0700 | CAMINHONETE SAVEIRO (CHP) | SEINFRA | H | 2 | 75.0454 | 150.0908
I0758 | NÍVEL (CHP) | SEINFRA | H | 4 | 0.6895 | 2.758
I0775 | TEODOLITO (CHP) | SEINFRA | H | 4 | 1.3612 | 5.4448
|  |  |  | TOTAL EQUIPAMENTO: |  | 158.2936
MAO DE OBRA |  | FONTE | UNID | COEFICIENTE | PREÇO UNITÁRIO | TOTAL
I0037 | AJUDANTE | SEINFRA | H | 4 | 16.77 | 67.08
I2382 | NIVELADOR | SEINFRA | H | 4 | 24.86 | 99.44
I2445 | TOPOGRAFO | SEINFRA | H | 5 | 30.34 | 151.7
|  |  |  | TOTAL MAO DE OBRA: |  | 318.22
|  |  |  | VALOR: |  | 476.51
11.1.2. C1937 - PLACAS PADRÃO DE OBRA (M2)
MAO DE OBRA |  | FONTE | UNID | COEFICIENTE | PREÇO UNITÁRIO | TOTAL
I2543 | SERVENTE | SEINFRA | H | 2 | 15.55 | 31.1
|  |  |  | TOTAL MAO DE OBRA: |  | 31.1
MATERIAL |  | FONTE | UNID | COEFICIENTE | PREÇO UNITÁRIO | TOTAL
I0537 | CHAPA DE AÇO GALVANIZADA ESP. 0.3MM | SEINFRA | M2 | 1.02 | 35.59 | 36.3018
I1100 | ESMALTE SINTETICO | SEINFRA | L | 1 | 24.99 | 24.99
I1691 | PONTALETE / BARROTE DE 3"x3" | SEINFRA | M | 4.5 | 12.61 | 56.745
I1725 | PREGO 15X15 (1.1/4" x 13) (APROXIMADAMENTE 672UN/KG) | SEINFRA | KG | 0.15 | 15.54 | 2.331
|  |  |  | TOTAL MATERIAL: |  | 120.3678
|  |  |  | VALOR: |  | 151.47
11.2.1. C3232 - RECONFORMAÇÃO/PATROLAGEM DA PLATAFORMA (M2)
EQUIPAMENTO |  | FONTE | UNID | COEFICIENTE | PREÇO UNITÁRIO | TOTAL
I0642 | MOTO NIVELADORA (CHI) | SEINFRA | H | 0 | 76.5747 | 0
I0756 | MOTO NIVELADORA (CHP) | SEINFRA | H | 0.00027778 | 218.3516 | 0.0607
|  |  |  | TOTAL EQUIPAMENTO: |  | 0.0607
MAO DE OBRA |  | FONTE | UNID | COEFICIENTE | PREÇO UNITÁRIO | TOTAL
I2543 | SERVENTE | SEINFRA | H | 0.00055556 | 15.55 | 0.0086
|  |  |  | TOTAL MAO DE OBRA: |  | 0.0086
|  |  |  | VALOR: |  | 0.07
11.3.1. C2896 - PAVIMENTAÇÃO EM PEDRA TOSCA S/ REJUNTAMENTO (AGREGADO ADQUIRIDO) (M2)
EQUIPAMENTO |  | FONTE | UNID | COEFICIENTE | PREÇO UNITÁRIO | TOTAL
I0724 | COMPACTADOR DE PLACA VIBRATÓRIA HP 4 (CHP) | SEINFRA | H | 0.05 | 24.0836 | 1.2042
I0726 | COMPACTADOR LISO TANDEM AUTOPROPELIDO (CHP) | SEINFRA | H | 0.01 | 83.9284 | 0.8393
|  |  |  | TOTAL EQUIPAMENTO: |  | 2.0435
MAO DE OBRA |  | FONTE | UNID | COEFICIENTE | PREÇO UNITÁRIO | TOTAL
I0445 | CALCETEIRO | SEINFRA | H | 0.3 | 20.77 | 6.231
I2543 | SERVENTE | SEINFRA | H | 0.6 | 15.55 | 9.33
|  |  |  | TOTAL MAO DE OBRA: |  | 15.561
MATERIAL |  | FONTE | UNID | COEFICIENTE | PREÇO UNITÁRIO | TOTAL
I0111 | AREIA VERMELHA | SEINFRA | M3 | 0.15 | 60.88 | 9.132
I1600 | PEDRA DE MÃO (RACHÃO) | SEINFRA | M3 | 0.15 | 66.06 | 9.909
|  |  |  | TOTAL MATERIAL: |  | 19.041
|  |  |  | VALOR: |  | 36.65
11.3.2. C0365 - BANQUETA/ MEIO FIO DE CONCRETO MOLDADO NO LOCAL (M)
MAO DE OBRA |  | FONTE | UNID | COEFICIENTE | PREÇO UNITÁRIO | TOTAL
I2391 | PEDREIRO | SEINFRA | H | 0.15 | 20.77 | 3.1155
I2543 | SERVENTE | SEINFRA | H | 0.25 | 15.55 | 3.8875
|  |  |  | TOTAL MAO DE OBRA: |  | 7.003
MATERIAL |  | FONTE | UNID | COEFICIENTE | PREÇO UNITÁRIO | TOTAL
I2544 | FORMA METÁLICA P/BANQUETAS (ALUGUEL) | SEINFRA | M | 1 | 3.44 | 3.44
|  |  |  | TOTAL MATERIAL: |  | 3.44
SERVICO |  | FONTE | UNID | COEFICIENTE | PREÇO UNITÁRIO | TOTAL
C0588 | CAIAÇÃO EM DUAS DEMÃOS COM SUPERCAL | SEINFRA | M2 | 0.25 | 4.5 | 1.125
C2784 | ESCAVAÇÃO MANUAL SOLO DE 1A.CAT. PROF. ATÉ 1.50m | SEINFRA | M3 | 0.015 | 41.21 | 0.6182
C3211 | ESCAVAÇÃO E CARGA DE MATERIAL DE JAZIDA | SEINFRA | M3 | 0.037 | 4.14 | 0.1532
C3268 | CONCRETO P/VIBR., FCK=10MPa COM AGREGADO PRODUZIDO (S/TRANSP.) | SEINFRA | M3 | 0.034 | 337.08 | 11.4607
|  |  |  | TOTAL SERVICO: |  | 13.3571
|  |  |  | VALOR: |  | 23.8
11.3.3. C1256 - ESCAVAÇÃO MANUAL CAMPO ABERTO EM TERRA ATÉ 2M (M3)
MAO DE OBRA |  | FONTE | UNID | COEFICIENTE | PREÇO UNITÁRIO | TOTAL
I2543 | SERVENTE | SEINFRA | H | 2.93 | 15.55 | 45.5615
|  |  |  | TOTAL MAO DE OBRA: |  | 45.5615
|  |  |  | VALOR: |  | 45.56
11.3.4. C0836 - CONCRETO NÃO ESTRUTURAL PREPARO MANUAL (M3)
MAO DE OBRA |  | FONTE | UNID | COEFICIENTE | PREÇO UNITÁRIO | TOTAL
I2543 | SERVENTE | SEINFRA | H | 10 | 15.55 | 155.5
|  |  |  | TOTAL MAO DE OBRA: |  | 155.5
MATERIAL |  | FONTE | UNID | COEFICIENTE | PREÇO UNITÁRIO | TOTAL
I0109 | AREIA MEDIA | SEINFRA | M3 | 0.778 | 67.5 | 52.515
I0280 | BRITA | SEINFRA | M3 | 0.9658 | 76.19 | 73.5843
I0805 | CIMENTO PORTLAND | SEINFRA | KG | 220 | 0.56 | 123.2
|  |  |  | TOTAL MATERIAL: |  | 249.2993
|  |  |  | VALOR: |  | 404.8
11.4.1. C0840 - CONCRETO P/VIBR., FCK 15 MPa COM AGREGADO ADQUIRIDO (M3)
EQUIPAMENTO |  | FONTE | UNID | COEFICIENTE | PREÇO UNITÁRIO | TOTAL
I0682 | BETONEIRA ELÉTRICA 580L (CHP) | SEINFRA | H | 0.714 | 22.3108 | 15.9299
|  |  |  | TOTAL EQUIPAMENTO: |  | 15.9299
MAO DE OBRA |  | FONTE | UNID | COEFICIENTE | PREÇO UNITÁRIO | TOTAL
I2543 | SERVENTE | SEINFRA | H | 6 | 15.55 | 93.3
|  |  |  | TOTAL MAO DE OBRA: |  | 93.3
MATERIAL |  | FONTE | UNID | COEFICIENTE | PREÇO UNITÁRIO | TOTAL
I0109 | AREIA MEDIA | SEINFRA | M3 | 0.8872 | 67.5 | 59.886
I0805 | CIMENTO PORTLAND | SEINFRA | KG | 294 | 0.56 | 164.64
I1605 | PEDRISCO | SEINFRA | M3 | 0.836 | 73.9 | 61.7804
|  |  |  | TOTAL MATERIAL: |  | 286.3064
|  |  |  | VALOR: |  | 395.54
11.4.2. C0219 - ARMADURA DE TELA DE AÇO (M2)
MAO DE OBRA |  | FONTE | UNID | COEFICIENTE | PREÇO UNITÁRIO | TOTAL
I0040 | AJUDANTE DE ARMADOR/FERREIRO | SEINFRA | H | 0.04 | 16.77 | 0.6708
I0121 | ARMADOR/FERREIRO | SEINFRA | H | 0.02 | 20.77 | 0.4154
|  |  |  | TOTAL MAO DE OBRA: |  | 1.0862
MATERIAL |  | FONTE | UNID | COEFICIENTE | PREÇO UNITÁRIO | TOTAL
I0103 | ARAME RECOZIDO N.18 BWG | SEINFRA | KG | 0.01 | 10.05 | 0.1005
I2040 | TELA SOLDADA EM ACO CA-60 B FIO= 5,0MM MALHA 10 X 10 CM (3,11KG/M2) | SEINFRA | M2 | 1.03 | 21.53 | 22.1759
|  |  |  | TOTAL MATERIAL: |  | 22.2764
|  |  |  | VALOR: |  | 23.36
11.4.3. C3220 - FAIXA.HORIZONTAL/TINTA REFLETIVA/RESINA ACRÍLICA (M2)
EQUIPAMENTO |  | FONTE | UNID | COEFICIENTE | PREÇO UNITÁRIO | TOTAL
I0583 | CAMINHÃO C/CARROCERIA DE MADEIRA HP 92 (CHI) | SEINFRA | H | 0 | 36.6465 | 0
I0638 | MÁQUINA P/PINT. FAIXAS SINAL. AUTOPR. (CHI) | SEINFRA | H | 0.0014286 | 69.9154 | 0.0999
I0673 | VEÍCULO UTILITÁRIO KOMBI (CHI) | SEINFRA | H | 0.0014286 | 22.8542 | 0.0326
I0704 | CAMINHÃO C/CARROCERIA DE MADEIRA HP 92 (CHP) | SEINFRA | H | 0.0071429 | 92.9145 | 0.6637
I0752 | MÁQUINA P/PINT. FAIXAS SINAL. AUTOPR. (CHP) | SEINFRA | H | 0.0057143 | 151.9516 | 0.8683
I0786 | VEÍCULO UTILITÁRIO KOMBI (CHP) | SEINFRA | H | 0.0057143 | 76.6908 | 0.4382
|  |  |  | TOTAL EQUIPAMENTO: |  | 2.1027
MAO DE OBRA |  | FONTE | UNID | COEFICIENTE | PREÇO UNITÁRIO | TOTAL
I2543 | SERVENTE | SEINFRA | H | 0.057143 | 15.55 | 0.8886
I2567 | TECNICO PRE MARCADOR | SEINFRA | H | 0.0071429 | 27.64 | 0.1974
|  |  |  | TOTAL MAO DE OBRA: |  | 1.086
MATERIAL |  | FONTE | UNID | COEFICIENTE | PREÇO UNITÁRIO | TOTAL
I2521 | MICRO ESFERA DE VIDRO | SEINFRA | KG | 0.55 | 5.71 | 3.1405
I2533 | SOLVENTE (TOLUENO) | SEINFRA | L | 0.04 | 10.46 | 0.4184
I2540 | TINTA REFLETIVA RESINA ACRÍLICA (P/SINALIZAÇÃO) | SEINFRA | L | 0.6 | 23.83 | 14.298
|  |  |  | TOTAL MATERIAL: |  | 17.8569
|  |  |  | VALOR: |  | 21.05
11.5.1. C0365 - BANQUETA/ MEIO FIO DE CONCRETO MOLDADO NO LOCAL (M)
MAO DE OBRA |  | FONTE | UNID | COEFICIENTE | PREÇO UNITÁRIO | TOTAL
I2391 | PEDREIRO | SEINFRA | H | 0.15 | 20.77 | 3.1155
I2543 | SERVENTE | SEINFRA | H | 0.25 | 15.55 | 3.8875
|  |  |  | TOTAL MAO DE OBRA: |  | 7.003
MATERIAL |  | FONTE | UNID | COEFICIENTE | PREÇO UNITÁRIO | TOTAL
I2544 | FORMA METÁLICA P/BANQUETAS (ALUGUEL) | SEINFRA | M | 1 | 3.44 | 3.44
|  |  |  | TOTAL MATERIAL: |  | 3.44
SERVICO |  | FONTE | UNID | COEFICIENTE | PREÇO UNITÁRIO | TOTAL
C0588 | CAIAÇÃO EM DUAS DEMÃOS COM SUPERCAL | SEINFRA | M2 | 0.25 | 4.5 | 1.125
C2784 | ESCAVAÇÃO MANUAL SOLO DE 1A.CAT. PROF. ATÉ 1.50m | SEINFRA | M3 | 0.015 | 41.21 | 0.6182
C3211 | ESCAVAÇÃO E CARGA DE MATERIAL DE JAZIDA | SEINFRA | M3 | 0.037 | 4.14 | 0.1532
C3268 | CONCRETO P/VIBR., FCK=10MPa COM AGREGADO PRODUZIDO (S/TRANSP.) | SEINFRA | M3 | 0.034 | 337.08 | 11.4607
|  |  |  | TOTAL SERVICO: |  | 13.3571
|  |  |  | VALOR: |  | 23.8
11.5.2. C0331 - ATERRO C/COMPACTAÇÃO MANUAL S/CONTROLE, MAT. PRODUZIDO (S/TRANSP.) (M3)
MAO DE OBRA |  | FONTE | UNID | COEFICIENTE | PREÇO UNITÁRIO | TOTAL
I2543 | SERVENTE | SEINFRA | H | 1.7 | 15.55 | 26.435
|  |  |  | TOTAL MAO DE OBRA: |  | 26.435
SERVICO |  | FONTE | UNID | COEFICIENTE | PREÇO UNITÁRIO | TOTAL
C3129 | AREIA DE CAMPO - EXTRAÇÃO | SEINFRA | M3 | 1.1 | 3.98 | 4.378
|  |  |  | TOTAL SERVICO: |  | 4.378
|  |  |  | VALOR: |  | 30.81
11.5.3. C5028 - PISO INTERTRAVADO TIPO TIJOLINHO (20 X 10 X 4CM), CINZA - COMPACTAÇÃO MECANIZADA (M2)
EQUIPAMENTO |  | FONTE | UNID | COEFICIENTE | PREÇO UNITÁRIO | TOTAL
I0612 | COMPACTADOR DE PLACA VIBRATÓRIA HP 7 (CHI) | SEINFRA | H | 0.0757 | 27.4607 | 2.0788
I0725 | COMPACTADOR DE PLACA VIBRATÓRIA HP 7 (CHP) | SEINFRA | H | 0.0041 | 42.1649 | 0.1729
|  |  |  | TOTAL EQUIPAMENTO: |  | 2.2517
MAO DE OBRA |  | FONTE | UNID | COEFICIENTE | PREÇO UNITÁRIO | TOTAL
I0445 | CALCETEIRO | SEINFRA | H | 0.1595 | 20.77 | 3.3128
I2543 | SERVENTE | SEINFRA | H | 0.1595 | 15.55 | 2.4802
|  |  |  | TOTAL MAO DE OBRA: |  | 5.793
MATERIAL |  | FONTE | UNID | COEFICIENTE | PREÇO UNITÁRIO | TOTAL
I0109 | AREIA MEDIA | SEINFRA | M3 | 0.0568 | 67.5 | 3.834
I2403 | PÓ DE PEDRA | SEINFRA | M3 | 0.0065 | 60.46 | 0.393
I9513 | TIJOLINHO (20 X 10 X 4CM), COR NATURAL | SEINFRA | UN | 51 | 0.56 | 28.56
|  |  |  | TOTAL MATERIAL: |  | 32.787
|  |  |  | VALOR: |  | 40.83
11.5.4. C4624 - PISO PODOTÁTIL EXTERNO EM PMC ESP. 3CM, ASSENTADO COM ARGAMASSA (FORNECIMENTO E ASSENTAMENTO) (M2)
MAO DE OBRA |  | FONTE | UNID | COEFICIENTE | PREÇO UNITÁRIO | TOTAL
I1328 | LADRILHISTA | SEINFRA | H | 1.6 | 20.77 | 33.232
I2543 | SERVENTE | SEINFRA | H | 1.25 | 15.55 | 19.4375
|  |  |  | TOTAL MAO DE OBRA: |  | 52.6695
MATERIAL |  | FONTE | UNID | COEFICIENTE | PREÇO UNITÁRIO | TOTAL
I0109 | AREIA MEDIA | SEINFRA | M3 | 0.0182 | 67.5 | 1.2285
I0441 | CAL HIDRATADA | SEINFRA | KG | 2.73 | 1.1 | 3.003
I0805 | CIMENTO PORTLAND | SEINFRA | KG | 2.8 | 0.56 | 1.568
I8623 | PISO TÁTIL ALERTA OU DIRECIONAL EM PMC (CONCRETO) ESP. 3cm | SEINFRA | M2 | 1.1 | 49.48 | 54.428
|  |  |  | TOTAL MATERIAL: |  | 60.2275
|  |  |  | VALOR: |  | 112.9
11.6.1. C3447 - LIMPEZA DE PISO EM ÁREA URBANIZADA (M2)
MAO DE OBRA |  | FONTE | UNID | COEFICIENTE | PREÇO UNITÁRIO | TOTAL
I2543 | SERVENTE | SEINFRA | H | 0.075 | 15.55 | 1.1663
|  |  |  | TOTAL MAO DE OBRA: |  | 1.1663
|  |  |  | VALOR: |  | 1.17
12.1.1. C2872 - LOCAÇÃO DA OBRA COM AUXÍLIO TOPOGRÁFICO (ÁREA >5000 M2) (HA)
EQUIPAMENTO |  | FONTE | UNID | COEFICIENTE | PREÇO UNITÁRIO | TOTAL
I0700 | CAMINHONETE SAVEIRO (CHP) | SEINFRA | H | 2 | 75.0454 | 150.0908
I0758 | NÍVEL (CHP) | SEINFRA | H | 4 | 0.6895 | 2.758
I0775 | TEODOLITO (CHP) | SEINFRA | H | 4 | 1.3612 | 5.4448
|  |  |  | TOTAL EQUIPAMENTO: |  | 158.2936
MAO DE OBRA |  | FONTE | UNID | COEFICIENTE | PREÇO UNITÁRIO | TOTAL
I0037 | AJUDANTE | SEINFRA | H | 4 | 16.77 | 67.08
I2382 | NIVELADOR | SEINFRA | H | 4 | 24.86 | 99.44
I2445 | TOPOGRAFO | SEINFRA | H | 5 | 30.34 | 151.7
|  |  |  | TOTAL MAO DE OBRA: |  | 318.22
|  |  |  | VALOR: |  | 476.51
12.1.2. C1937 - PLACAS PADRÃO DE OBRA (M2)
MAO DE OBRA |  | FONTE | UNID | COEFICIENTE | PREÇO UNITÁRIO | TOTAL
I2543 | SERVENTE | SEINFRA | H | 2 | 15.55 | 31.1
|  |  |  | TOTAL MAO DE OBRA: |  | 31.1
MATERIAL |  | FONTE | UNID | COEFICIENTE | PREÇO UNITÁRIO | TOTAL
I0537 | CHAPA DE AÇO GALVANIZADA ESP. 0.3MM | SEINFRA | M2 | 1.02 | 35.59 | 36.3018
I1100 | ESMALTE SINTETICO | SEINFRA | L | 1 | 24.99 | 24.99
I1691 | PONTALETE / BARROTE DE 3"x3" | SEINFRA | M | 4.5 | 12.61 | 56.745
I1725 | PREGO 15X15 (1.1/4" x 13) (APROXIMADAMENTE 672UN/KG) | SEINFRA | KG | 0.15 | 15.54 | 2.331
|  |  |  | TOTAL MATERIAL: |  | 120.3678
|  |  |  | VALOR: |  | 151.47
12.2.1. C3232 - RECONFORMAÇÃO/PATROLAGEM DA PLATAFORMA (M2)
EQUIPAMENTO |  | FONTE | UNID | COEFICIENTE | PREÇO UNITÁRIO | TOTAL
I0642 | MOTO NIVELADORA (CHI) | SEINFRA | H | 0 | 76.5747 | 0
I0756 | MOTO NIVELADORA (CHP) | SEINFRA | H | 0.00027778 | 218.3516 | 0.0607
|  |  |  | TOTAL EQUIPAMENTO: |  | 0.0607
MAO DE OBRA |  | FONTE | UNID | COEFICIENTE | PREÇO UNITÁRIO | TOTAL
I2543 | SERVENTE | SEINFRA | H | 0.00055556 | 15.55 | 0.0086
|  |  |  | TOTAL MAO DE OBRA: |  | 0.0086
|  |  |  | VALOR: |  | 0.07
12.3.1. C2896 - PAVIMENTAÇÃO EM PEDRA TOSCA S/ REJUNTAMENTO (AGREGADO ADQUIRIDO) (M2)
EQUIPAMENTO |  | FONTE | UNID | COEFICIENTE | PREÇO UNITÁRIO | TOTAL
I0724 | COMPACTADOR DE PLACA VIBRATÓRIA HP 4 (CHP) | SEINFRA | H | 0.05 | 24.0836 | 1.2042
I0726 | COMPACTADOR LISO TANDEM AUTOPROPELIDO (CHP) | SEINFRA | H | 0.01 | 83.9284 | 0.8393
|  |  |  | TOTAL EQUIPAMENTO: |  | 2.0435
MAO DE OBRA |  | FONTE | UNID | COEFICIENTE | PREÇO UNITÁRIO | TOTAL
I0445 | CALCETEIRO | SEINFRA | H | 0.3 | 20.77 | 6.231
I2543 | SERVENTE | SEINFRA | H | 0.6 | 15.55 | 9.33
|  |  |  | TOTAL MAO DE OBRA: |  | 15.561
MATERIAL |  | FONTE | UNID | COEFICIENTE | PREÇO UNITÁRIO | TOTAL
I0111 | AREIA VERMELHA | SEINFRA | M3 | 0.15 | 60.88 | 9.132
I1600 | PEDRA DE MÃO (RACHÃO) | SEINFRA | M3 | 0.15 | 66.06 | 9.909
|  |  |  | TOTAL MATERIAL: |  | 19.041
|  |  |  | VALOR: |  | 36.65
12.3.2. C0365 - BANQUETA/ MEIO FIO DE CONCRETO MOLDADO NO LOCAL (M)
MAO DE OBRA |  | FONTE | UNID | COEFICIENTE | PREÇO UNITÁRIO | TOTAL
I2391 | PEDREIRO | SEINFRA | H | 0.15 | 20.77 | 3.1155
I2543 | SERVENTE | SEINFRA | H | 0.25 | 15.55 | 3.8875
|  |  |  | TOTAL MAO DE OBRA: |  | 7.003
MATERIAL |  | FONTE | UNID | COEFICIENTE | PREÇO UNITÁRIO | TOTAL
I2544 | FORMA METÁLICA P/BANQUETAS (ALUGUEL) | SEINFRA | M | 1 | 3.44 | 3.44
|  |  |  | TOTAL MATERIAL: |  | 3.44
SERVICO |  | FONTE | UNID | COEFICIENTE | PREÇO UNITÁRIO | TOTAL
C0588 | CAIAÇÃO EM DUAS DEMÃOS COM SUPERCAL | SEINFRA | M2 | 0.25 | 4.5 | 1.125
C2784 | ESCAVAÇÃO MANUAL SOLO DE 1A.CAT. PROF. ATÉ 1.50m | SEINFRA | M3 | 0.015 | 41.21 | 0.6182
C3211 | ESCAVAÇÃO E CARGA DE MATERIAL DE JAZIDA | SEINFRA | M3 | 0.037 | 4.14 | 0.1532
C3268 | CONCRETO P/VIBR., FCK=10MPa COM AGREGADO PRODUZIDO (S/TRANSP.) | SEINFRA | M3 | 0.034 | 337.08 | 11.4607
|  |  |  | TOTAL SERVICO: |  | 13.3571
|  |  |  | VALOR: |  | 23.8
12.3.3. C1256 - ESCAVAÇÃO MANUAL CAMPO ABERTO EM TERRA ATÉ 2M (M3)
MAO DE OBRA |  | FONTE | UNID | COEFICIENTE | PREÇO UNITÁRIO | TOTAL
I2543 | SERVENTE | SEINFRA | H | 2.93 | 15.55 | 45.5615
|  |  |  | TOTAL MAO DE OBRA: |  | 45.5615
|  |  |  | VALOR: |  | 45.56
12.3.4. C0836 - CONCRETO NÃO ESTRUTURAL PREPARO MANUAL (M3)
MAO DE OBRA |  | FONTE | UNID | COEFICIENTE | PREÇO UNITÁRIO | TOTAL
I2543 | SERVENTE | SEINFRA | H | 10 | 15.55 | 155.5
|  |  |  | TOTAL MAO DE OBRA: |  | 155.5
MATERIAL |  | FONTE | UNID | COEFICIENTE | PREÇO UNITÁRIO | TOTAL
I0109 | AREIA MEDIA | SEINFRA | M3 | 0.778 | 67.5 | 52.515
I0280 | BRITA | SEINFRA | M3 | 0.9658 | 76.19 | 73.5843
I0805 | CIMENTO PORTLAND | SEINFRA | KG | 220 | 0.56 | 123.2
|  |  |  | TOTAL MATERIAL: |  | 249.2993
|  |  |  | VALOR: |  | 404.8
12.4.1. C0840 - CONCRETO P/VIBR., FCK 15 MPa COM AGREGADO ADQUIRIDO (M3)
EQUIPAMENTO |  | FONTE | UNID | COEFICIENTE | PREÇO UNITÁRIO | TOTAL
I0682 | BETONEIRA ELÉTRICA 580L (CHP) | SEINFRA | H | 0.714 | 22.3108 | 15.9299
|  |  |  | TOTAL EQUIPAMENTO: |  | 15.9299
MAO DE OBRA |  | FONTE | UNID | COEFICIENTE | PREÇO UNITÁRIO | TOTAL
I2543 | SERVENTE | SEINFRA | H | 6 | 15.55 | 93.3
|  |  |  | TOTAL MAO DE OBRA: |  | 93.3
MATERIAL |  | FONTE | UNID | COEFICIENTE | PREÇO UNITÁRIO | TOTAL
I0109 | AREIA MEDIA | SEINFRA | M3 | 0.8872 | 67.5 | 59.886
I0805 | CIMENTO PORTLAND | SEINFRA | KG | 294 | 0.56 | 164.64
I1605 | PEDRISCO | SEINFRA | M3 | 0.836 | 73.9 | 61.7804
|  |  |  | TOTAL MATERIAL: |  | 286.3064
|  |  |  | VALOR: |  | 395.54
12.4.2. C0219 - ARMADURA DE TELA DE AÇO (M2)
MAO DE OBRA |  | FONTE | UNID | COEFICIENTE | PREÇO UNITÁRIO | TOTAL
I0040 | AJUDANTE DE ARMADOR/FERREIRO | SEINFRA | H | 0.04 | 16.77 | 0.6708
I0121 | ARMADOR/FERREIRO | SEINFRA | H | 0.02 | 20.77 | 0.4154
|  |  |  | TOTAL MAO DE OBRA: |  | 1.0862
MATERIAL |  | FONTE | UNID | COEFICIENTE | PREÇO UNITÁRIO | TOTAL
I0103 | ARAME RECOZIDO N.18 BWG | SEINFRA | KG | 0.01 | 10.05 | 0.1005
I2040 | TELA SOLDADA EM ACO CA-60 B FIO= 5,0MM MALHA 10 X 10 CM (3,11KG/M2) | SEINFRA | M2 | 1.03 | 21.53 | 22.1759
|  |  |  | TOTAL MATERIAL: |  | 22.2764
|  |  |  | VALOR: |  | 23.36
12.4.3. C3220 - FAIXA.HORIZONTAL/TINTA REFLETIVA/RESINA ACRÍLICA (M2)
EQUIPAMENTO |  | FONTE | UNID | COEFICIENTE | PREÇO UNITÁRIO | TOTAL
I0583 | CAMINHÃO C/CARROCERIA DE MADEIRA HP 92 (CHI) | SEINFRA | H | 0 | 36.6465 | 0
I0638 | MÁQUINA P/PINT. FAIXAS SINAL. AUTOPR. (CHI) | SEINFRA | H | 0.0014286 | 69.9154 | 0.0999
I0673 | VEÍCULO UTILITÁRIO KOMBI (CHI) | SEINFRA | H | 0.0014286 | 22.8542 | 0.0326
I0704 | CAMINHÃO C/CARROCERIA DE MADEIRA HP 92 (CHP) | SEINFRA | H | 0.0071429 | 92.9145 | 0.6637
I0752 | MÁQUINA P/PINT. FAIXAS SINAL. AUTOPR. (CHP) | SEINFRA | H | 0.0057143 | 151.9516 | 0.8683
I0786 | VEÍCULO UTILITÁRIO KOMBI (CHP) | SEINFRA | H | 0.0057143 | 76.6908 | 0.4382
|  |  |  | TOTAL EQUIPAMENTO: |  | 2.1027
MAO DE OBRA |  | FONTE | UNID | COEFICIENTE | PREÇO UNITÁRIO | TOTAL
I2543 | SERVENTE | SEINFRA | H | 0.057143 | 15.55 | 0.8886
I2567 | TECNICO PRE MARCADOR | SEINFRA | H | 0.0071429 | 27.64 | 0.1974
|  |  |  | TOTAL MAO DE OBRA: |  | 1.086
MATERIAL |  | FONTE | UNID | COEFICIENTE | PREÇO UNITÁRIO | TOTAL
I2521 | MICRO ESFERA DE VIDRO | SEINFRA | KG | 0.55 | 5.71 | 3.1405
I2533 | SOLVENTE (TOLUENO) | SEINFRA | L | 0.04 | 10.46 | 0.4184
I2540 | TINTA REFLETIVA RESINA ACRÍLICA (P/SINALIZAÇÃO) | SEINFRA | L | 0.6 | 23.83 | 14.298
|  |  |  | TOTAL MATERIAL: |  | 17.8569
|  |  |  | VALOR: |  | 21.05
12.5.1. C0365 - BANQUETA/ MEIO FIO DE CONCRETO MOLDADO NO LOCAL (M)
MAO DE OBRA |  | FONTE | UNID | COEFICIENTE | PREÇO UNITÁRIO | TOTAL
I2391 | PEDREIRO | SEINFRA | H | 0.15 | 20.77 | 3.1155
I2543 | SERVENTE | SEINFRA | H | 0.25 | 15.55 | 3.8875
|  |  |  | TOTAL MAO DE OBRA: |  | 7.003
MATERIAL |  | FONTE | UNID | COEFICIENTE | PREÇO UNITÁRIO | TOTAL
I2544 | FORMA METÁLICA P/BANQUETAS (ALUGUEL) | SEINFRA | M | 1 | 3.44 | 3.44
|  |  |  | TOTAL MATERIAL: |  | 3.44
SERVICO |  | FONTE | UNID | COEFICIENTE | PREÇO UNITÁRIO | TOTAL
C0588 | CAIAÇÃO EM DUAS DEMÃOS COM SUPERCAL | SEINFRA | M2 | 0.25 | 4.5 | 1.125
C2784 | ESCAVAÇÃO MANUAL SOLO DE 1A.CAT. PROF. ATÉ 1.50m | SEINFRA | M3 | 0.015 | 41.21 | 0.6182
C3211 | ESCAVAÇÃO E CARGA DE MATERIAL DE JAZIDA | SEINFRA | M3 | 0.037 | 4.14 | 0.1532
C3268 | CONCRETO P/VIBR., FCK=10MPa COM AGREGADO PRODUZIDO (S/TRANSP.) | SEINFRA | M3 | 0.034 | 337.08 | 11.4607
|  |  |  | TOTAL SERVICO: |  | 13.3571
|  |  |  | VALOR: |  | 23.8
12.5.2. C0331 - ATERRO C/COMPACTAÇÃO MANUAL S/CONTROLE, MAT. PRODUZIDO (S/TRANSP.) (M3)
MAO DE OBRA |  | FONTE | UNID | COEFICIENTE | PREÇO UNITÁRIO | TOTAL
I2543 | SERVENTE | SEINFRA | H | 1.7 | 15.55 | 26.435
|  |  |  | TOTAL MAO DE OBRA: |  | 26.435
SERVICO |  | FONTE | UNID | COEFICIENTE | PREÇO UNITÁRIO | TOTAL
C3129 | AREIA DE CAMPO - EXTRAÇÃO | SEINFRA | M3 | 1.1 | 3.98 | 4.378
|  |  |  | TOTAL SERVICO: |  | 4.378
|  |  |  | VALOR: |  | 30.81
12.5.3. C5028 - PISO INTERTRAVADO TIPO TIJOLINHO (20 X 10 X 4CM), CINZA - COMPACTAÇÃO MECANIZADA (M2)
EQUIPAMENTO |  | FONTE | UNID | COEFICIENTE | PREÇO UNITÁRIO | TOTAL
I0612 | COMPACTADOR DE PLACA VIBRATÓRIA HP 7 (CHI) | SEINFRA | H | 0.0757 | 27.4607 | 2.0788
I0725 | COMPACTADOR DE PLACA VIBRATÓRIA HP 7 (CHP) | SEINFRA | H | 0.0041 | 42.1649 | 0.1729
|  |  |  | TOTAL EQUIPAMENTO: |  | 2.2517
MAO DE OBRA |  | FONTE | UNID | COEFICIENTE | PREÇO UNITÁRIO | TOTAL
I0445 | CALCETEIRO | SEINFRA | H | 0.1595 | 20.77 | 3.3128
I2543 | SERVENTE | SEINFRA | H | 0.1595 | 15.55 | 2.4802
|  |  |  | TOTAL MAO DE OBRA: |  | 5.793
MATERIAL |  | FONTE | UNID | COEFICIENTE | PREÇO UNITÁRIO | TOTAL
I0109 | AREIA MEDIA | SEINFRA | M3 | 0.0568 | 67.5 | 3.834
I2403 | PÓ DE PEDRA | SEINFRA | M3 | 0.0065 | 60.46 | 0.393
I9513 | TIJOLINHO (20 X 10 X 4CM), COR NATURAL | SEINFRA | UN | 51 | 0.56 | 28.56
|  |  |  | TOTAL MATERIAL: |  | 32.787
|  |  |  | VALOR: |  | 40.83
12.5.4. C4624 - PISO PODOTÁTIL EXTERNO EM PMC ESP. 3CM, ASSENTADO COM ARGAMASSA (FORNECIMENTO E ASSENTAMENTO) (M2)
MAO DE OBRA |  | FONTE | UNID | COEFICIENTE | PREÇO UNITÁRIO | TOTAL
I1328 | LADRILHISTA | SEINFRA | H | 1.6 | 20.77 | 33.232
I2543 | SERVENTE | SEINFRA | H | 1.25 | 15.55 | 19.4375
|  |  |  | TOTAL MAO DE OBRA: |  | 52.6695
MATERIAL |  | FONTE | UNID | COEFICIENTE | PREÇO UNITÁRIO | TOTAL
I0109 | AREIA MEDIA | SEINFRA | M3 | 0.0182 | 67.5 | 1.2285
I0441 | CAL HIDRATADA | SEINFRA | KG | 2.73 | 1.1 | 3.003
I0805 | CIMENTO PORTLAND | SEINFRA | KG | 2.8 | 0.56 | 1.568
I8623 | PISO TÁTIL ALERTA OU DIRECIONAL EM PMC (CONCRETO) ESP. 3cm | SEINFRA | M2 | 1.1 | 49.48 | 54.428
|  |  |  | TOTAL MATERIAL: |  | 60.2275
|  |  |  | VALOR: |  | 112.9
12.6.1. C3447 - LIMPEZA DE PISO EM ÁREA URBANIZADA (M2)
MAO DE OBRA |  | FONTE | UNID | COEFICIENTE | PREÇO UNITÁRIO | TOTAL
I2543 | SERVENTE | SEINFRA | H | 0.075 | 15.55 | 1.1663
|  |  |  | TOTAL MAO DE OBRA: |  | 1.1663
|  |  |  | VALOR: |  | 1.17
13.1.1. C2872 - LOCAÇÃO DA OBRA COM AUXÍLIO TOPOGRÁFICO (ÁREA >5000 M2) (HA)
EQUIPAMENTO |  | FONTE | UNID | COEFICIENTE | PREÇO UNITÁRIO | TOTAL
I0700 | CAMINHONETE SAVEIRO (CHP) | SEINFRA | H | 2 | 75.0454 | 150.0908
I0758 | NÍVEL (CHP) | SEINFRA | H | 4 | 0.6895 | 2.758
I0775 | TEODOLITO (CHP) | SEINFRA | H | 4 | 1.3612 | 5.4448
|  |  |  | TOTAL EQUIPAMENTO: |  | 158.2936
MAO DE OBRA |  | FONTE | UNID | COEFICIENTE | PREÇO UNITÁRIO | TOTAL
I0037 | AJUDANTE | SEINFRA | H | 4 | 16.77 | 67.08
I2382 | NIVELADOR | SEINFRA | H | 4 | 24.86 | 99.44
I2445 | TOPOGRAFO | SEINFRA | H | 5 | 30.34 | 151.7
|  |  |  | TOTAL MAO DE OBRA: |  | 318.22
|  |  |  | VALOR: |  | 476.51
13.1.2. C1937 - PLACAS PADRÃO DE OBRA (M2)
MAO DE OBRA |  | FONTE | UNID | COEFICIENTE | PREÇO UNITÁRIO | TOTAL
I2543 | SERVENTE | SEINFRA | H | 2 | 15.55 | 31.1
|  |  |  | TOTAL MAO DE OBRA: |  | 31.1
MATERIAL |  | FONTE | UNID | COEFICIENTE | PREÇO UNITÁRIO | TOTAL
I0537 | CHAPA DE AÇO GALVANIZADA ESP. 0.3MM | SEINFRA | M2 | 1.02 | 35.59 | 36.3018
I1100 | ESMALTE SINTETICO | SEINFRA | L | 1 | 24.99 | 24.99
I1691 | PONTALETE / BARROTE DE 3"x3" | SEINFRA | M | 4.5 | 12.61 | 56.745
I1725 | PREGO 15X15 (1.1/4" x 13) (APROXIMADAMENTE 672UN/KG) | SEINFRA | KG | 0.15 | 15.54 | 2.331
|  |  |  | TOTAL MATERIAL: |  | 120.3678
|  |  |  | VALOR: |  | 151.47
13.2.1. C3232 - RECONFORMAÇÃO/PATROLAGEM DA PLATAFORMA (M2)
EQUIPAMENTO |  | FONTE | UNID | COEFICIENTE | PREÇO UNITÁRIO | TOTAL
I0642 | MOTO NIVELADORA (CHI) | SEINFRA | H | 0 | 76.5747 | 0
I0756 | MOTO NIVELADORA (CHP) | SEINFRA | H | 0.00027778 | 218.3516 | 0.0607
|  |  |  | TOTAL EQUIPAMENTO: |  | 0.0607
MAO DE OBRA |  | FONTE | UNID | COEFICIENTE | PREÇO UNITÁRIO | TOTAL
I2543 | SERVENTE | SEINFRA | H | 0.00055556 | 15.55 | 0.0086
|  |  |  | TOTAL MAO DE OBRA: |  | 0.0086
|  |  |  | VALOR: |  | 0.07
13.3.1. C2896 - PAVIMENTAÇÃO EM PEDRA TOSCA S/ REJUNTAMENTO (AGREGADO ADQUIRIDO) (M2)
EQUIPAMENTO |  | FONTE | UNID | COEFICIENTE | PREÇO UNITÁRIO | TOTAL
I0724 | COMPACTADOR DE PLACA VIBRATÓRIA HP 4 (CHP) | SEINFRA | H | 0.05 | 24.0836 | 1.2042
I0726 | COMPACTADOR LISO TANDEM AUTOPROPELIDO (CHP) | SEINFRA | H | 0.01 | 83.9284 | 0.8393
|  |  |  | TOTAL EQUIPAMENTO: |  | 2.0435
MAO DE OBRA |  | FONTE | UNID | COEFICIENTE | PREÇO UNITÁRIO | TOTAL
I0445 | CALCETEIRO | SEINFRA | H | 0.3 | 20.77 | 6.231
I2543 | SERVENTE | SEINFRA | H | 0.6 | 15.55 | 9.33
|  |  |  | TOTAL MAO DE OBRA: |  | 15.561
MATERIAL |  | FONTE | UNID | COEFICIENTE | PREÇO UNITÁRIO | TOTAL
I0111 | AREIA VERMELHA | SEINFRA | M3 | 0.15 | 60.88 | 9.132
I1600 | PEDRA DE MÃO (RACHÃO) | SEINFRA | M3 | 0.15 | 66.06 | 9.909
|  |  |  | TOTAL MATERIAL: |  | 19.041
|  |  |  | VALOR: |  | 36.65
13.3.2. C0365 - BANQUETA/ MEIO FIO DE CONCRETO MOLDADO NO LOCAL (M)
MAO DE OBRA |  | FONTE | UNID | COEFICIENTE | PREÇO UNITÁRIO | TOTAL
I2391 | PEDREIRO | SEINFRA | H | 0.15 | 20.77 | 3.1155
I2543 | SERVENTE | SEINFRA | H | 0.25 | 15.55 | 3.8875
|  |  |  | TOTAL MAO DE OBRA: |  | 7.003
MATERIAL |  | FONTE | UNID | COEFICIENTE | PREÇO UNITÁRIO | TOTAL
I2544 | FORMA METÁLICA P/BANQUETAS (ALUGUEL) | SEINFRA | M | 1 | 3.44 | 3.44
|  |  |  | TOTAL MATERIAL: |  | 3.44
SERVICO |  | FONTE | UNID | COEFICIENTE | PREÇO UNITÁRIO | TOTAL
C0588 | CAIAÇÃO EM DUAS DEMÃOS COM SUPERCAL | SEINFRA | M2 | 0.25 | 4.5 | 1.125
C2784 | ESCAVAÇÃO MANUAL SOLO DE 1A.CAT. PROF. ATÉ 1.50m | SEINFRA | M3 | 0.015 | 41.21 | 0.6182
C3211 | ESCAVAÇÃO E CARGA DE MATERIAL DE JAZIDA | SEINFRA | M3 | 0.037 | 4.14 | 0.1532
C3268 | CONCRETO P/VIBR., FCK=10MPa COM AGREGADO PRODUZIDO (S/TRANSP.) | SEINFRA | M3 | 0.034 | 337.08 | 11.4607
|  |  |  | TOTAL SERVICO: |  | 13.3571
|  |  |  | VALOR: |  | 23.8
13.3.3. C1256 - ESCAVAÇÃO MANUAL CAMPO ABERTO EM TERRA ATÉ 2M (M3)
MAO DE OBRA |  | FONTE | UNID | COEFICIENTE | PREÇO UNITÁRIO | TOTAL
I2543 | SERVENTE | SEINFRA | H | 2.93 | 15.55 | 45.5615
|  |  |  | TOTAL MAO DE OBRA: |  | 45.5615
|  |  |  | VALOR: |  | 45.56
13.3.4. C0836 - CONCRETO NÃO ESTRUTURAL PREPARO MANUAL (M3)
MAO DE OBRA |  | FONTE | UNID | COEFICIENTE | PREÇO UNITÁRIO | TOTAL
I2543 | SERVENTE | SEINFRA | H | 10 | 15.55 | 155.5
|  |  |  | TOTAL MAO DE OBRA: |  | 155.5
MATERIAL |  | FONTE | UNID | COEFICIENTE | PREÇO UNITÁRIO | TOTAL
I0109 | AREIA MEDIA | SEINFRA | M3 | 0.778 | 67.5 | 52.515
I0280 | BRITA | SEINFRA | M3 | 0.9658 | 76.19 | 73.5843
I0805 | CIMENTO PORTLAND | SEINFRA | KG | 220 | 0.56 | 123.2
|  |  |  | TOTAL MATERIAL: |  | 249.2993
|  |  |  | VALOR: |  | 404.8
13.4.1. C0840 - CONCRETO P/VIBR., FCK 15 MPa COM AGREGADO ADQUIRIDO (M3)
EQUIPAMENTO |  | FONTE | UNID | COEFICIENTE | PREÇO UNITÁRIO | TOTAL
I0682 | BETONEIRA ELÉTRICA 580L (CHP) | SEINFRA | H | 0.714 | 22.3108 | 15.9299
|  |  |  | TOTAL EQUIPAMENTO: |  | 15.9299
MAO DE OBRA |  | FONTE | UNID | COEFICIENTE | PREÇO UNITÁRIO | TOTAL
I2543 | SERVENTE | SEINFRA | H | 6 | 15.55 | 93.3
|  |  |  | TOTAL MAO DE OBRA: |  | 93.3
MATERIAL |  | FONTE | UNID | COEFICIENTE | PREÇO UNITÁRIO | TOTAL
I0109 | AREIA MEDIA | SEINFRA | M3 | 0.8872 | 67.5 | 59.886
I0805 | CIMENTO PORTLAND | SEINFRA | KG | 294 | 0.56 | 164.64
I1605 | PEDRISCO | SEINFRA | M3 | 0.836 | 73.9 | 61.7804
|  |  |  | TOTAL MATERIAL: |  | 286.3064
|  |  |  | VALOR: |  | 395.54
13.4.2. C0219 - ARMADURA DE TELA DE AÇO (M2)
MAO DE OBRA |  | FONTE | UNID | COEFICIENTE | PREÇO UNITÁRIO | TOTAL
I0040 | AJUDANTE DE ARMADOR/FERREIRO | SEINFRA | H | 0.04 | 16.77 | 0.6708
I0121 | ARMADOR/FERREIRO | SEINFRA | H | 0.02 | 20.77 | 0.4154
|  |  |  | TOTAL MAO DE OBRA: |  | 1.0862
MATERIAL |  | FONTE | UNID | COEFICIENTE | PREÇO UNITÁRIO | TOTAL
I0103 | ARAME RECOZIDO N.18 BWG | SEINFRA | KG | 0.01 | 10.05 | 0.1005
I2040 | TELA SOLDADA EM ACO CA-60 B FIO= 5,0MM MALHA 10 X 10 CM (3,11KG/M2) | SEINFRA | M2 | 1.03 | 21.53 | 22.1759
|  |  |  | TOTAL MATERIAL: |  | 22.2764
|  |  |  | VALOR: |  | 23.36
13.4.3. C3220 - FAIXA.HORIZONTAL/TINTA REFLETIVA/RESINA ACRÍLICA (M2)
EQUIPAMENTO |  | FONTE | UNID | COEFICIENTE | PREÇO UNITÁRIO | TOTAL
I0583 | CAMINHÃO C/CARROCERIA DE MADEIRA HP 92 (CHI) | SEINFRA | H | 0 | 36.6465 | 0
I0638 | MÁQUINA P/PINT. FAIXAS SINAL. AUTOPR. (CHI) | SEINFRA | H | 0.0014286 | 69.9154 | 0.0999
I0673 | VEÍCULO UTILITÁRIO KOMBI (CHI) | SEINFRA | H | 0.0014286 | 22.8542 | 0.0326
I0704 | CAMINHÃO C/CARROCERIA DE MADEIRA HP 92 (CHP) | SEINFRA | H | 0.0071429 | 92.9145 | 0.6637
I0752 | MÁQUINA P/PINT. FAIXAS SINAL. AUTOPR. (CHP) | SEINFRA | H | 0.0057143 | 151.9516 | 0.8683
I0786 | VEÍCULO UTILITÁRIO KOMBI (CHP) | SEINFRA | H | 0.0057143 | 76.6908 | 0.4382
|  |  |  | TOTAL EQUIPAMENTO: |  | 2.1027
MAO DE OBRA |  | FONTE | UNID | COEFICIENTE | PREÇO UNITÁRIO | TOTAL
I2543 | SERVENTE | SEINFRA | H | 0.057143 | 15.55 | 0.8886
I2567 | TECNICO PRE MARCADOR | SEINFRA | H | 0.0071429 | 27.64 | 0.1974
|  |  |  | TOTAL MAO DE OBRA: |  | 1.086
MATERIAL |  | FONTE | UNID | COEFICIENTE | PREÇO UNITÁRIO | TOTAL
I2521 | MICRO ESFERA DE VIDRO | SEINFRA | KG | 0.55 | 5.71 | 3.1405
I2533 | SOLVENTE (TOLUENO) | SEINFRA | L | 0.04 | 10.46 | 0.4184
I2540 | TINTA REFLETIVA RESINA ACRÍLICA (P/SINALIZAÇÃO) | SEINFRA | L | 0.6 | 23.83 | 14.298
|  |  |  | TOTAL MATERIAL: |  | 17.8569
|  |  |  | VALOR: |  | 21.05
13.5.1. C0365 - BANQUETA/ MEIO FIO DE CONCRETO MOLDADO NO LOCAL (M)
MAO DE OBRA |  | FONTE | UNID | COEFICIENTE | PREÇO UNITÁRIO | TOTAL
I2391 | PEDREIRO | SEINFRA | H | 0.15 | 20.77 | 3.1155
I2543 | SERVENTE | SEINFRA | H | 0.25 | 15.55 | 3.8875
|  |  |  | TOTAL MAO DE OBRA: |  | 7.003
MATERIAL |  | FONTE | UNID | COEFICIENTE | PREÇO UNITÁRIO | TOTAL
I2544 | FORMA METÁLICA P/BANQUETAS (ALUGUEL) | SEINFRA | M | 1 | 3.44 | 3.44
|  |  |  | TOTAL MATERIAL: |  | 3.44
SERVICO |  | FONTE | UNID | COEFICIENTE | PREÇO UNITÁRIO | TOTAL
C0588 | CAIAÇÃO EM DUAS DEMÃOS COM SUPERCAL | SEINFRA | M2 | 0.25 | 4.5 | 1.125
C2784 | ESCAVAÇÃO MANUAL SOLO DE 1A.CAT. PROF. ATÉ 1.50m | SEINFRA | M3 | 0.015 | 41.21 | 0.6182
C3211 | ESCAVAÇÃO E CARGA DE MATERIAL DE JAZIDA | SEINFRA | M3 | 0.037 | 4.14 | 0.1532
C3268 | CONCRETO P/VIBR., FCK=10MPa COM AGREGADO PRODUZIDO (S/TRANSP.) | SEINFRA | M3 | 0.034 | 337.08 | 11.4607
|  |  |  | TOTAL SERVICO: |  | 13.3571
|  |  |  | VALOR: |  | 23.8
13.5.2. C0331 - ATERRO C/COMPACTAÇÃO MANUAL S/CONTROLE, MAT. PRODUZIDO (S/TRANSP.) (M3)
MAO DE OBRA |  | FONTE | UNID | COEFICIENTE | PREÇO UNITÁRIO | TOTAL
I2543 | SERVENTE | SEINFRA | H | 1.7 | 15.55 | 26.435
|  |  |  | TOTAL MAO DE OBRA: |  | 26.435
SERVICO |  | FONTE | UNID | COEFICIENTE | PREÇO UNITÁRIO | TOTAL
C3129 | AREIA DE CAMPO - EXTRAÇÃO | SEINFRA | M3 | 1.1 | 3.98 | 4.378
|  |  |  | TOTAL SERVICO: |  | 4.378
|  |  |  | VALOR: |  | 30.81
13.5.3. C5028 - PISO INTERTRAVADO TIPO TIJOLINHO (20 X 10 X 4CM), CINZA - COMPACTAÇÃO MECANIZADA (M2)
EQUIPAMENTO |  | FONTE | UNID | COEFICIENTE | PREÇO UNITÁRIO | TOTAL
I0612 | COMPACTADOR DE PLACA VIBRATÓRIA HP 7 (CHI) | SEINFRA | H | 0.0757 | 27.4607 | 2.0788
I0725 | COMPACTADOR DE PLACA VIBRATÓRIA HP 7 (CHP) | SEINFRA | H | 0.0041 | 42.1649 | 0.1729
|  |  |  | TOTAL EQUIPAMENTO: |  | 2.2517
MAO DE OBRA |  | FONTE | UNID | COEFICIENTE | PREÇO UNITÁRIO | TOTAL
I0445 | CALCETEIRO | SEINFRA | H | 0.1595 | 20.77 | 3.3128
I2543 | SERVENTE | SEINFRA | H | 0.1595 | 15.55 | 2.4802
|  |  |  | TOTAL MAO DE OBRA: |  | 5.793
MATERIAL |  | FONTE | UNID | COEFICIENTE | PREÇO UNITÁRIO | TOTAL
I0109 | AREIA MEDIA | SEINFRA | M3 | 0.0568 | 67.5 | 3.834
I2403 | PÓ DE PEDRA | SEINFRA | M3 | 0.0065 | 60.46 | 0.393
I9513 | TIJOLINHO (20 X 10 X 4CM), COR NATURAL | SEINFRA | UN | 51 | 0.56 | 28.56
|  |  |  | TOTAL MATERIAL: |  | 32.787
|  |  |  | VALOR: |  | 40.83
13.5.4. C4624 - PISO PODOTÁTIL EXTERNO EM PMC ESP. 3CM, ASSENTADO COM ARGAMASSA (FORNECIMENTO E ASSENTAMENTO) (M2)
MAO DE OBRA |  | FONTE | UNID | COEFICIENTE | PREÇO UNITÁRIO | TOTAL
I1328 | LADRILHISTA | SEINFRA | H | 1.6 | 20.77 | 33.232
I2543 | SERVENTE | SEINFRA | H | 1.25 | 15.55 | 19.4375
|  |  |  | TOTAL MAO DE OBRA: |  | 52.6695
MATERIAL |  | FONTE | UNID | COEFICIENTE | PREÇO UNITÁRIO | TOTAL
I0109 | AREIA MEDIA | SEINFRA | M3 | 0.0182 | 67.5 | 1.2285
I0441 | CAL HIDRATADA | SEINFRA | KG | 2.73 | 1.1 | 3.003
I0805 | CIMENTO PORTLAND | SEINFRA | KG | 2.8 | 0.56 | 1.568
I8623 | PISO TÁTIL ALERTA OU DIRECIONAL EM PMC (CONCRETO) ESP. 3cm | SEINFRA | M2 | 1.1 | 49.48 | 54.428
|  |  |  | TOTAL MATERIAL: |  | 60.2275
|  |  |  | VALOR: |  | 112.9
13.6.1. C3447 - LIMPEZA DE PISO EM ÁREA URBANIZADA (M2)
MAO DE OBRA |  | FONTE | UNID | COEFICIENTE | PREÇO UNITÁRIO | TOTAL
I2543 | SERVENTE | SEINFRA | H | 0.075 | 15.55 | 1.1663
|  |  |  | TOTAL MAO DE OBRA: |  | 1.1663
|  |  |  | VALOR: |  | 1.17
14.1.1. C2872 - LOCAÇÃO DA OBRA COM AUXÍLIO TOPOGRÁFICO (ÁREA >5000 M2) (HA)
EQUIPAMENTO |  | FONTE | UNID | COEFICIENTE | PREÇO UNITÁRIO | TOTAL
I0700 | CAMINHONETE SAVEIRO (CHP) | SEINFRA | H | 2 | 75.0454 | 150.0908
I0758 | NÍVEL (CHP) | SEINFRA | H | 4 | 0.6895 | 2.758
I0775 | TEODOLITO (CHP) | SEINFRA | H | 4 | 1.3612 | 5.4448
|  |  |  | TOTAL EQUIPAMENTO: |  | 158.2936
MAO DE OBRA |  | FONTE | UNID | COEFICIENTE | PREÇO UNITÁRIO | TOTAL
I0037 | AJUDANTE | SEINFRA | H | 4 | 16.77 | 67.08
I2382 | NIVELADOR | SEINFRA | H | 4 | 24.86 | 99.44
I2445 | TOPOGRAFO | SEINFRA | H | 5 | 30.34 | 151.7
|  |  |  | TOTAL MAO DE OBRA: |  | 318.22
|  |  |  | VALOR: |  | 476.51
14.1.2. C1937 - PLACAS PADRÃO DE OBRA (M2)
MAO DE OBRA |  | FONTE | UNID | COEFICIENTE | PREÇO UNITÁRIO | TOTAL
I2543 | SERVENTE | SEINFRA | H | 2 | 15.55 | 31.1
|  |  |  | TOTAL MAO DE OBRA: |  | 31.1
MATERIAL |  | FONTE | UNID | COEFICIENTE | PREÇO UNITÁRIO | TOTAL
I0537 | CHAPA DE AÇO GALVANIZADA ESP. 0.3MM | SEINFRA | M2 | 1.02 | 35.59 | 36.3018
I1100 | ESMALTE SINTETICO | SEINFRA | L | 1 | 24.99 | 24.99
I1691 | PONTALETE / BARROTE DE 3"x3" | SEINFRA | M | 4.5 | 12.61 | 56.745
I1725 | PREGO 15X15 (1.1/4" x 13) (APROXIMADAMENTE 672UN/KG) | SEINFRA | KG | 0.15 | 15.54 | 2.331
|  |  |  | TOTAL MATERIAL: |  | 120.3678
|  |  |  | VALOR: |  | 151.47
14.2.1. C3232 - RECONFORMAÇÃO/PATROLAGEM DA PLATAFORMA (M2)
EQUIPAMENTO |  | FONTE | UNID | COEFICIENTE | PREÇO UNITÁRIO | TOTAL
I0642 | MOTO NIVELADORA (CHI) | SEINFRA | H | 0 | 76.5747 | 0
I0756 | MOTO NIVELADORA (CHP) | SEINFRA | H | 0.00027778 | 218.3516 | 0.0607
|  |  |  | TOTAL EQUIPAMENTO: |  | 0.0607
MAO DE OBRA |  | FONTE | UNID | COEFICIENTE | PREÇO UNITÁRIO | TOTAL
I2543 | SERVENTE | SEINFRA | H | 0.00055556 | 15.55 | 0.0086
|  |  |  | TOTAL MAO DE OBRA: |  | 0.0086
|  |  |  | VALOR: |  | 0.07
14.3.1. C2896 - PAVIMENTAÇÃO EM PEDRA TOSCA S/ REJUNTAMENTO (AGREGADO ADQUIRIDO) (M2)
EQUIPAMENTO |  | FONTE | UNID | COEFICIENTE | PREÇO UNITÁRIO | TOTAL
I0724 | COMPACTADOR DE PLACA VIBRATÓRIA HP 4 (CHP) | SEINFRA | H | 0.05 | 24.0836 | 1.2042
I0726 | COMPACTADOR LISO TANDEM AUTOPROPELIDO (CHP) | SEINFRA | H | 0.01 | 83.9284 | 0.8393
|  |  |  | TOTAL EQUIPAMENTO: |  | 2.0435
MAO DE OBRA |  | FONTE | UNID | COEFICIENTE | PREÇO UNITÁRIO | TOTAL
I0445 | CALCETEIRO | SEINFRA | H | 0.3 | 20.77 | 6.231
I2543 | SERVENTE | SEINFRA | H | 0.6 | 15.55 | 9.33
|  |  |  | TOTAL MAO DE OBRA: |  | 15.561
MATERIAL |  | FONTE | UNID | COEFICIENTE | PREÇO UNITÁRIO | TOTAL
I0111 | AREIA VERMELHA | SEINFRA | M3 | 0.15 | 60.88 | 9.132
I1600 | PEDRA DE MÃO (RACHÃO) | SEINFRA | M3 | 0.15 | 66.06 | 9.909
|  |  |  | TOTAL MATERIAL: |  | 19.041
|  |  |  | VALOR: |  | 36.65
14.3.2. C0365 - BANQUETA/ MEIO FIO DE CONCRETO MOLDADO NO LOCAL (M)
MAO DE OBRA |  | FONTE | UNID | COEFICIENTE | PREÇO UNITÁRIO | TOTAL
I2391 | PEDREIRO | SEINFRA | H | 0.15 | 20.77 | 3.1155
I2543 | SERVENTE | SEINFRA | H | 0.25 | 15.55 | 3.8875
|  |  |  | TOTAL MAO DE OBRA: |  | 7.003
MATERIAL |  | FONTE | UNID | COEFICIENTE | PREÇO UNITÁRIO | TOTAL
I2544 | FORMA METÁLICA P/BANQUETAS (ALUGUEL) | SEINFRA | M | 1 | 3.44 | 3.44
|  |  |  | TOTAL MATERIAL: |  | 3.44
SERVICO |  | FONTE | UNID | COEFICIENTE | PREÇO UNITÁRIO | TOTAL
C0588 | CAIAÇÃO EM DUAS DEMÃOS COM SUPERCAL | SEINFRA | M2 | 0.25 | 4.5 | 1.125
C2784 | ESCAVAÇÃO MANUAL SOLO DE 1A.CAT. PROF. ATÉ 1.50m | SEINFRA | M3 | 0.015 | 41.21 | 0.6182
C3211 | ESCAVAÇÃO E CARGA DE MATERIAL DE JAZIDA | SEINFRA | M3 | 0.037 | 4.14 | 0.1532
C3268 | CONCRETO P/VIBR., FCK=10MPa COM AGREGADO PRODUZIDO (S/TRANSP.) | SEINFRA | M3 | 0.034 | 337.08 | 11.4607
|  |  |  | TOTAL SERVICO: |  | 13.3571
|  |  |  | VALOR: |  | 23.8
14.3.3. C1256 - ESCAVAÇÃO MANUAL CAMPO ABERTO EM TERRA ATÉ 2M (M3)
MAO DE OBRA |  | FONTE | UNID | COEFICIENTE | PREÇO UNITÁRIO | TOTAL
I2543 | SERVENTE | SEINFRA | H | 2.93 | 15.55 | 45.5615
|  |  |  | TOTAL MAO DE OBRA: |  | 45.5615
|  |  |  | VALOR: |  | 45.56
14.3.4. C0836 - CONCRETO NÃO ESTRUTURAL PREPARO MANUAL (M3)
MAO DE OBRA |  | FONTE | UNID | COEFICIENTE | PREÇO UNITÁRIO | TOTAL
I2543 | SERVENTE | SEINFRA | H | 10 | 15.55 | 155.5
|  |  |  | TOTAL MAO DE OBRA: |  | 155.5
MATERIAL |  | FONTE | UNID | COEFICIENTE | PREÇO UNITÁRIO | TOTAL
I0109 | AREIA MEDIA | SEINFRA | M3 | 0.778 | 67.5 | 52.515
I0280 | BRITA | SEINFRA | M3 | 0.9658 | 76.19 | 73.5843
I0805 | CIMENTO PORTLAND | SEINFRA | KG | 220 | 0.56 | 123.2
|  |  |  | TOTAL MATERIAL: |  | 249.2993
|  |  |  | VALOR: |  | 404.8
14.4.1. C0840 - CONCRETO P/VIBR., FCK 15 MPa COM AGREGADO ADQUIRIDO (M3)
EQUIPAMENTO |  | FONTE | UNID | COEFICIENTE | PREÇO UNITÁRIO | TOTAL
I0682 | BETONEIRA ELÉTRICA 580L (CHP) | SEINFRA | H | 0.714 | 22.3108 | 15.9299
|  |  |  | TOTAL EQUIPAMENTO: |  | 15.9299
MAO DE OBRA |  | FONTE | UNID | COEFICIENTE | PREÇO UNITÁRIO | TOTAL
I2543 | SERVENTE | SEINFRA | H | 6 | 15.55 | 93.3
|  |  |  | TOTAL MAO DE OBRA: |  | 93.3
MATERIAL |  | FONTE | UNID | COEFICIENTE | PREÇO UNITÁRIO | TOTAL
I0109 | AREIA MEDIA | SEINFRA | M3 | 0.8872 | 67.5 | 59.886
I0805 | CIMENTO PORTLAND | SEINFRA | KG | 294 | 0.56 | 164.64
I1605 | PEDRISCO | SEINFRA | M3 | 0.836 | 73.9 | 61.7804
|  |  |  | TOTAL MATERIAL: |  | 286.3064
|  |  |  | VALOR: |  | 395.54
14.4.2. C0219 - ARMADURA DE TELA DE AÇO (M2)
MAO DE OBRA |  | FONTE | UNID | COEFICIENTE | PREÇO UNITÁRIO | TOTAL
I0040 | AJUDANTE DE ARMADOR/FERREIRO | SEINFRA | H | 0.04 | 16.77 | 0.6708
I0121 | ARMADOR/FERREIRO | SEINFRA | H | 0.02 | 20.77 | 0.4154
|  |  |  | TOTAL MAO DE OBRA: |  | 1.0862
MATERIAL |  | FONTE | UNID | COEFICIENTE | PREÇO UNITÁRIO | TOTAL
I0103 | ARAME RECOZIDO N.18 BWG | SEINFRA | KG | 0.01 | 10.05 | 0.1005
I2040 | TELA SOLDADA EM ACO CA-60 B FIO= 5,0MM MALHA 10 X 10 CM (3,11KG/M2) | SEINFRA | M2 | 1.03 | 21.53 | 22.1759
|  |  |  | TOTAL MATERIAL: |  | 22.2764
|  |  |  | VALOR: |  | 23.36
14.4.3. C3220 - FAIXA.HORIZONTAL/TINTA REFLETIVA/RESINA ACRÍLICA (M2)
EQUIPAMENTO |  | FONTE | UNID | COEFICIENTE | PREÇO UNITÁRIO | TOTAL
I0583 | CAMINHÃO C/CARROCERIA DE MADEIRA HP 92 (CHI) | SEINFRA | H | 0 | 36.6465 | 0
I0638 | MÁQUINA P/PINT. FAIXAS SINAL. AUTOPR. (CHI) | SEINFRA | H | 0.0014286 | 69.9154 | 0.0999
I0673 | VEÍCULO UTILITÁRIO KOMBI (CHI) | SEINFRA | H | 0.0014286 | 22.8542 | 0.0326
I0704 | CAMINHÃO C/CARROCERIA DE MADEIRA HP 92 (CHP) | SEINFRA | H | 0.0071429 | 92.9145 | 0.6637
I0752 | MÁQUINA P/PINT. FAIXAS SINAL. AUTOPR. (CHP) | SEINFRA | H | 0.0057143 | 151.9516 | 0.8683
I0786 | VEÍCULO UTILITÁRIO KOMBI (CHP) | SEINFRA | H | 0.0057143 | 76.6908 | 0.4382
|  |  |  | TOTAL EQUIPAMENTO: |  | 2.1027
MAO DE OBRA |  | FONTE | UNID | COEFICIENTE | PREÇO UNITÁRIO | TOTAL
I2543 | SERVENTE | SEINFRA | H | 0.057143 | 15.55 | 0.8886
I2567 | TECNICO PRE MARCADOR | SEINFRA | H | 0.0071429 | 27.64 | 0.1974
|  |  |  | TOTAL MAO DE OBRA: |  | 1.086
MATERIAL |  | FONTE | UNID | COEFICIENTE | PREÇO UNITÁRIO | TOTAL
I2521 | MICRO ESFERA DE VIDRO | SEINFRA | KG | 0.55 | 5.71 | 3.1405
I2533 | SOLVENTE (TOLUENO) | SEINFRA | L | 0.04 | 10.46 | 0.4184
I2540 | TINTA REFLETIVA RESINA ACRÍLICA (P/SINALIZAÇÃO) | SEINFRA | L | 0.6 | 23.83 | 14.298
|  |  |  | TOTAL MATERIAL: |  | 17.8569
|  |  |  | VALOR: |  | 21.05
14.5.1. C0365 - BANQUETA/ MEIO FIO DE CONCRETO MOLDADO NO LOCAL (M)
MAO DE OBRA |  | FONTE | UNID | COEFICIENTE | PREÇO UNITÁRIO | TOTAL
I2391 | PEDREIRO | SEINFRA | H | 0.15 | 20.77 | 3.1155
I2543 | SERVENTE | SEINFRA | H | 0.25 | 15.55 | 3.8875
|  |  |  | TOTAL MAO DE OBRA: |  | 7.003
MATERIAL |  | FONTE | UNID | COEFICIENTE | PREÇO UNITÁRIO | TOTAL
I2544 | FORMA METÁLICA P/BANQUETAS (ALUGUEL) | SEINFRA | M | 1 | 3.44 | 3.44
|  |  |  | TOTAL MATERIAL: |  | 3.44
SERVICO |  | FONTE | UNID | COEFICIENTE | PREÇO UNITÁRIO | TOTAL
C0588 | CAIAÇÃO EM DUAS DEMÃOS COM SUPERCAL | SEINFRA | M2 | 0.25 | 4.5 | 1.125
C2784 | ESCAVAÇÃO MANUAL SOLO DE 1A.CAT. PROF. ATÉ 1.50m | SEINFRA | M3 | 0.015 | 41.21 | 0.6182
C3211 | ESCAVAÇÃO E CARGA DE MATERIAL DE JAZIDA | SEINFRA | M3 | 0.037 | 4.14 | 0.1532
C3268 | CONCRETO P/VIBR., FCK=10MPa COM AGREGADO PRODUZIDO (S/TRANSP.) | SEINFRA | M3 | 0.034 | 337.08 | 11.4607
|  |  |  | TOTAL SERVICO: |  | 13.3571
|  |  |  | VALOR: |  | 23.8
14.5.2. C0331 - ATERRO C/COMPACTAÇÃO MANUAL S/CONTROLE, MAT. PRODUZIDO (S/TRANSP.) (M3)
MAO DE OBRA |  | FONTE | UNID | COEFICIENTE | PREÇO UNITÁRIO | TOTAL
I2543 | SERVENTE | SEINFRA | H | 1.7 | 15.55 | 26.435
|  |  |  | TOTAL MAO DE OBRA: |  | 26.435
SERVICO |  | FONTE | UNID | COEFICIENTE | PREÇO UNITÁRIO | TOTAL
C3129 | AREIA DE CAMPO - EXTRAÇÃO | SEINFRA | M3 | 1.1 | 3.98 | 4.378
|  |  |  | TOTAL SERVICO: |  | 4.378
|  |  |  | VALOR: |  | 30.81
14.5.3. C5028 - PISO INTERTRAVADO TIPO TIJOLINHO (20 X 10 X 4CM), CINZA - COMPACTAÇÃO MECANIZADA (M2)
EQUIPAMENTO |  | FONTE | UNID | COEFICIENTE | PREÇO UNITÁRIO | TOTAL
I0612 | COMPACTADOR DE PLACA VIBRATÓRIA HP 7 (CHI) | SEINFRA | H | 0.0757 | 27.4607 | 2.0788
I0725 | COMPACTADOR DE PLACA VIBRATÓRIA HP 7 (CHP) | SEINFRA | H | 0.0041 | 42.1649 | 0.1729
|  |  |  | TOTAL EQUIPAMENTO: |  | 2.2517
MAO DE OBRA |  | FONTE | UNID | COEFICIENTE | PREÇO UNITÁRIO | TOTAL
I0445 | CALCETEIRO | SEINFRA | H | 0.1595 | 20.77 | 3.3128
I2543 | SERVENTE | SEINFRA | H | 0.1595 | 15.55 | 2.4802
|  |  |  | TOTAL MAO DE OBRA: |  | 5.793
MATERIAL |  | FONTE | UNID | COEFICIENTE | PREÇO UNITÁRIO | TOTAL
I0109 | AREIA MEDIA | SEINFRA | M3 | 0.0568 | 67.5 | 3.834
I2403 | PÓ DE PEDRA | SEINFRA | M3 | 0.0065 | 60.46 | 0.393
I9513 | TIJOLINHO (20 X 10 X 4CM), COR NATURAL | SEINFRA | UN | 51 | 0.56 | 28.56
|  |  |  | TOTAL MATERIAL: |  | 32.787
|  |  |  | VALOR: |  | 40.83
14.5.4. C4624 - PISO PODOTÁTIL EXTERNO EM PMC ESP. 3CM, ASSENTADO COM ARGAMASSA (FORNECIMENTO E ASSENTAMENTO) (M2)
MAO DE OBRA |  | FONTE | UNID | COEFICIENTE | PREÇO UNITÁRIO | TOTAL
I1328 | LADRILHISTA | SEINFRA | H | 1.6 | 20.77 | 33.232
I2543 | SERVENTE | SEINFRA | H | 1.25 | 15.55 | 19.4375
|  |  |  | TOTAL MAO DE OBRA: |  | 52.6695
MATERIAL |  | FONTE | UNID | COEFICIENTE | PREÇO UNITÁRIO | TOTAL
I0109 | AREIA MEDIA | SEINFRA | M3 | 0.0182 | 67.5 | 1.2285
I0441 | CAL HIDRATADA | SEINFRA | KG | 2.73 | 1.1 | 3.003
I0805 | CIMENTO PORTLAND | SEINFRA | KG | 2.8 | 0.56 | 1.568
I8623 | PISO TÁTIL ALERTA OU DIRECIONAL EM PMC (CONCRETO) ESP. 3cm | SEINFRA | M2 | 1.1 | 49.48 | 54.428
|  |  |  | TOTAL MATERIAL: |  | 60.2275
|  |  |  | VALOR: |  | 112.9
14.6.1. C3447 - LIMPEZA DE PISO EM ÁREA URBANIZADA (M2)
MAO DE OBRA |  | FONTE | UNID | COEFICIENTE | PREÇO UNITÁRIO | TOTAL
I2543 | SERVENTE | SEINFRA | H | 0.075 | 15.55 | 1.1663
|  |  |  | TOTAL MAO DE OBRA: |  | 1.1663
|  |  |  | VALOR: |  | 1.17
15.1.1. C2872 - LOCAÇÃO DA OBRA COM AUXÍLIO TOPOGRÁFICO (ÁREA >5000 M2) (HA)
EQUIPAMENTO |  | FONTE | UNID | COEFICIENTE | PREÇO UNITÁRIO | TOTAL
I0700 | CAMINHONETE SAVEIRO (CHP) | SEINFRA | H | 2 | 75.0454 | 150.0908
I0758 | NÍVEL (CHP) | SEINFRA | H | 4 | 0.6895 | 2.758
I0775 | TEODOLITO (CHP) | SEINFRA | H | 4 | 1.3612 | 5.4448
|  |  |  | TOTAL EQUIPAMENTO: |  | 158.2936
MAO DE OBRA |  | FONTE | UNID | COEFICIENTE | PREÇO UNITÁRIO | TOTAL
I0037 | AJUDANTE | SEINFRA | H | 4 | 16.77 | 67.08
I2382 | NIVELADOR | SEINFRA | H | 4 | 24.86 | 99.44
I2445 | TOPOGRAFO | SEINFRA | H | 5 | 30.34 | 151.7
|  |  |  | TOTAL MAO DE OBRA: |  | 318.22
|  |  |  | VALOR: |  | 476.51
15.1.2. C1937 - PLACAS PADRÃO DE OBRA (M2)
MAO DE OBRA |  | FONTE | UNID | COEFICIENTE | PREÇO UNITÁRIO | TOTAL
I2543 | SERVENTE | SEINFRA | H | 2 | 15.55 | 31.1
|  |  |  | TOTAL MAO DE OBRA: |  | 31.1
MATERIAL |  | FONTE | UNID | COEFICIENTE | PREÇO UNITÁRIO | TOTAL
I0537 | CHAPA DE AÇO GALVANIZADA ESP. 0.3MM | SEINFRA | M2 | 1.02 | 35.59 | 36.3018
I1100 | ESMALTE SINTETICO | SEINFRA | L | 1 | 24.99 | 24.99
I1691 | PONTALETE / BARROTE DE 3"x3" | SEINFRA | M | 4.5 | 12.61 | 56.745
I1725 | PREGO 15X15 (1.1/4" x 13) (APROXIMADAMENTE 672UN/KG) | SEINFRA | KG | 0.15 | 15.54 | 2.331
|  |  |  | TOTAL MATERIAL: |  | 120.3678
|  |  |  | VALOR: |  | 151.47
15.2.1. C3232 - RECONFORMAÇÃO/PATROLAGEM DA PLATAFORMA (M2)
EQUIPAMENTO |  | FONTE | UNID | COEFICIENTE | PREÇO UNITÁRIO | TOTAL
I0642 | MOTO NIVELADORA (CHI) | SEINFRA | H | 0 | 76.5747 | 0
I0756 | MOTO NIVELADORA (CHP) | SEINFRA | H | 0.00027778 | 218.3516 | 0.0607
|  |  |  | TOTAL EQUIPAMENTO: |  | 0.0607
MAO DE OBRA |  | FONTE | UNID | COEFICIENTE | PREÇO UNITÁRIO | TOTAL
I2543 | SERVENTE | SEINFRA | H | 0.00055556 | 15.55 | 0.0086
|  |  |  | TOTAL MAO DE OBRA: |  | 0.0086
|  |  |  | VALOR: |  | 0.07
15.3.1. C2896 - PAVIMENTAÇÃO EM PEDRA TOSCA S/ REJUNTAMENTO (AGREGADO ADQUIRIDO) (M2)
EQUIPAMENTO |  | FONTE | UNID | COEFICIENTE | PREÇO UNITÁRIO | TOTAL
I0724 | COMPACTADOR DE PLACA VIBRATÓRIA HP 4 (CHP) | SEINFRA | H | 0.05 | 24.0836 | 1.2042
I0726 | COMPACTADOR LISO TANDEM AUTOPROPELIDO (CHP) | SEINFRA | H | 0.01 | 83.9284 | 0.8393
|  |  |  | TOTAL EQUIPAMENTO: |  | 2.0435
MAO DE OBRA |  | FONTE | UNID | COEFICIENTE | PREÇO UNITÁRIO | TOTAL
I0445 | CALCETEIRO | SEINFRA | H | 0.3 | 20.77 | 6.231
I2543 | SERVENTE | SEINFRA | H | 0.6 | 15.55 | 9.33
|  |  |  | TOTAL MAO DE OBRA: |  | 15.561
MATERIAL |  | FONTE | UNID | COEFICIENTE | PREÇO UNITÁRIO | TOTAL
I0111 | AREIA VERMELHA | SEINFRA | M3 | 0.15 | 60.88 | 9.132
I1600 | PEDRA DE MÃO (RACHÃO) | SEINFRA | M3 | 0.15 | 66.06 | 9.909
|  |  |  | TOTAL MATERIAL: |  | 19.041
|  |  |  | VALOR: |  | 36.65
15.3.2. C0365 - BANQUETA/ MEIO FIO DE CONCRETO MOLDADO NO LOCAL (M)
MAO DE OBRA |  | FONTE | UNID | COEFICIENTE | PREÇO UNITÁRIO | TOTAL
I2391 | PEDREIRO | SEINFRA | H | 0.15 | 20.77 | 3.1155
I2543 | SERVENTE | SEINFRA | H | 0.25 | 15.55 | 3.8875
|  |  |  | TOTAL MAO DE OBRA: |  | 7.003
MATERIAL |  | FONTE | UNID | COEFICIENTE | PREÇO UNITÁRIO | TOTAL
I2544 | FORMA METÁLICA P/BANQUETAS (ALUGUEL) | SEINFRA | M | 1 | 3.44 | 3.44
|  |  |  | TOTAL MATERIAL: |  | 3.44
SERVICO |  | FONTE | UNID | COEFICIENTE | PREÇO UNITÁRIO | TOTAL
C0588 | CAIAÇÃO EM DUAS DEMÃOS COM SUPERCAL | SEINFRA | M2 | 0.25 | 4.5 | 1.125
C2784 | ESCAVAÇÃO MANUAL SOLO DE 1A.CAT. PROF. ATÉ 1.50m | SEINFRA | M3 | 0.015 | 41.21 | 0.6182
C3211 | ESCAVAÇÃO E CARGA DE MATERIAL DE JAZIDA | SEINFRA | M3 | 0.037 | 4.14 | 0.1532
C3268 | CONCRETO P/VIBR., FCK=10MPa COM AGREGADO PRODUZIDO (S/TRANSP.) | SEINFRA | M3 | 0.034 | 337.08 | 11.4607
|  |  |  | TOTAL SERVICO: |  | 13.3571
|  |  |  | VALOR: |  | 23.8
15.3.3. C1256 - ESCAVAÇÃO MANUAL CAMPO ABERTO EM TERRA ATÉ 2M (M3)
MAO DE OBRA |  | FONTE | UNID | COEFICIENTE | PREÇO UNITÁRIO | TOTAL
I2543 | SERVENTE | SEINFRA | H | 2.93 | 15.55 | 45.5615
|  |  |  | TOTAL MAO DE OBRA: |  | 45.5615
|  |  |  | VALOR: |  | 45.56
15.3.4. C0836 - CONCRETO NÃO ESTRUTURAL PREPARO MANUAL (M3)
MAO DE OBRA |  | FONTE | UNID | COEFICIENTE | PREÇO UNITÁRIO | TOTAL
I2543 | SERVENTE | SEINFRA | H | 10 | 15.55 | 155.5
|  |  |  | TOTAL MAO DE OBRA: |  | 155.5
MATERIAL |  | FONTE | UNID | COEFICIENTE | PREÇO UNITÁRIO | TOTAL
I0109 | AREIA MEDIA | SEINFRA | M3 | 0.778 | 67.5 | 52.515
I0280 | BRITA | SEINFRA | M3 | 0.9658 | 76.19 | 73.5843
I0805 | CIMENTO PORTLAND | SEINFRA | KG | 220 | 0.56 | 123.2
|  |  |  | TOTAL MATERIAL: |  | 249.2993
|  |  |  | VALOR: |  | 404.8
15.4.1. C0840 - CONCRETO P/VIBR., FCK 15 MPa COM AGREGADO ADQUIRIDO (M3)
EQUIPAMENTO |  | FONTE | UNID | COEFICIENTE | PREÇO UNITÁRIO | TOTAL
I0682 | BETONEIRA ELÉTRICA 580L (CHP) | SEINFRA | H | 0.714 | 22.3108 | 15.9299
|  |  |  | TOTAL EQUIPAMENTO: |  | 15.9299
MAO DE OBRA |  | FONTE | UNID | COEFICIENTE | PREÇO UNITÁRIO | TOTAL
I2543 | SERVENTE | SEINFRA | H | 6 | 15.55 | 93.3
|  |  |  | TOTAL MAO DE OBRA: |  | 93.3
MATERIAL |  | FONTE | UNID | COEFICIENTE | PREÇO UNITÁRIO | TOTAL
I0109 | AREIA MEDIA | SEINFRA | M3 | 0.8872 | 67.5 | 59.886
I0805 | CIMENTO PORTLAND | SEINFRA | KG | 294 | 0.56 | 164.64
I1605 | PEDRISCO | SEINFRA | M3 | 0.836 | 73.9 | 61.7804
|  |  |  | TOTAL MATERIAL: |  | 286.3064
|  |  |  | VALOR: |  | 395.54
15.4.2. C0219 - ARMADURA DE TELA DE AÇO (M2)
MAO DE OBRA |  | FONTE | UNID | COEFICIENTE | PREÇO UNITÁRIO | TOTAL
I0040 | AJUDANTE DE ARMADOR/FERREIRO | SEINFRA | H | 0.04 | 16.77 | 0.6708
I0121 | ARMADOR/FERREIRO | SEINFRA | H | 0.02 | 20.77 | 0.4154
|  |  |  | TOTAL MAO DE OBRA: |  | 1.0862
MATERIAL |  | FONTE | UNID | COEFICIENTE | PREÇO UNITÁRIO | TOTAL
I0103 | ARAME RECOZIDO N.18 BWG | SEINFRA | KG | 0.01 | 10.05 | 0.1005
I2040 | TELA SOLDADA EM ACO CA-60 B FIO= 5,0MM MALHA 10 X 10 CM (3,11KG/M2) | SEINFRA | M2 | 1.03 | 21.53 | 22.1759
|  |  |  | TOTAL MATERIAL: |  | 22.2764
|  |  |  | VALOR: |  | 23.36
15.4.3. C3220 - FAIXA.HORIZONTAL/TINTA REFLETIVA/RESINA ACRÍLICA (M2)
EQUIPAMENTO |  | FONTE | UNID | COEFICIENTE | PREÇO UNITÁRIO | TOTAL
I0583 | CAMINHÃO C/CARROCERIA DE MADEIRA HP 92 (CHI) | SEINFRA | H | 0 | 36.6465 | 0
I0638 | MÁQUINA P/PINT. FAIXAS SINAL. AUTOPR. (CHI) | SEINFRA | H | 0.0014286 | 69.9154 | 0.0999
I0673 | VEÍCULO UTILITÁRIO KOMBI (CHI) | SEINFRA | H | 0.0014286 | 22.8542 | 0.0326
I0704 | CAMINHÃO C/CARROCERIA DE MADEIRA HP 92 (CHP) | SEINFRA | H | 0.0071429 | 92.9145 | 0.6637
I0752 | MÁQUINA P/PINT. FAIXAS SINAL. AUTOPR. (CHP) | SEINFRA | H | 0.0057143 | 151.9516 | 0.8683
I0786 | VEÍCULO UTILITÁRIO KOMBI (CHP) | SEINFRA | H | 0.0057143 | 76.6908 | 0.4382
|  |  |  | TOTAL EQUIPAMENTO: |  | 2.1027
MAO DE OBRA |  | FONTE | UNID | COEFICIENTE | PREÇO UNITÁRIO | TOTAL
I2543 | SERVENTE | SEINFRA | H | 0.057143 | 15.55 | 0.8886
I2567 | TECNICO PRE MARCADOR | SEINFRA | H | 0.0071429 | 27.64 | 0.1974
|  |  |  | TOTAL MAO DE OBRA: |  | 1.086
MATERIAL |  | FONTE | UNID | COEFICIENTE | PREÇO UNITÁRIO | TOTAL
I2521 | MICRO ESFERA DE VIDRO | SEINFRA | KG | 0.55 | 5.71 | 3.1405
I2533 | SOLVENTE (TOLUENO) | SEINFRA | L | 0.04 | 10.46 | 0.4184
I2540 | TINTA REFLETIVA RESINA ACRÍLICA (P/SINALIZAÇÃO) | SEINFRA | L | 0.6 | 23.83 | 14.298
|  |  |  | TOTAL MATERIAL: |  | 17.8569
|  |  |  | VALOR: |  | 21.05
15.5.1. C0365 - BANQUETA/ MEIO FIO DE CONCRETO MOLDADO NO LOCAL (M)
MAO DE OBRA |  | FONTE | UNID | COEFICIENTE | PREÇO UNITÁRIO | TOTAL
I2391 | PEDREIRO | SEINFRA | H | 0.15 | 20.77 | 3.1155
I2543 | SERVENTE | SEINFRA | H | 0.25 | 15.55 | 3.8875
|  |  |  | TOTAL MAO DE OBRA: |  | 7.003
MATERIAL |  | FONTE | UNID | COEFICIENTE | PREÇO UNITÁRIO | TOTAL
I2544 | FORMA METÁLICA P/BANQUETAS (ALUGUEL) | SEINFRA | M | 1 | 3.44 | 3.44
|  |  |  | TOTAL MATERIAL: |  | 3.44
SERVICO |  | FONTE | UNID | COEFICIENTE | PREÇO UNITÁRIO | TOTAL
C0588 | CAIAÇÃO EM DUAS DEMÃOS COM SUPERCAL | SEINFRA | M2 | 0.25 | 4.5 | 1.125
C2784 | ESCAVAÇÃO MANUAL SOLO DE 1A.CAT. PROF. ATÉ 1.50m | SEINFRA | M3 | 0.015 | 41.21 | 0.6182
C3211 | ESCAVAÇÃO E CARGA DE MATERIAL DE JAZIDA | SEINFRA | M3 | 0.037 | 4.14 | 0.1532
C3268 | CONCRETO P/VIBR., FCK=10MPa COM AGREGADO PRODUZIDO (S/TRANSP.) | SEINFRA | M3 | 0.034 | 337.08 | 11.4607
|  |  |  | TOTAL SERVICO: |  | 13.3571
|  |  |  | VALOR: |  | 23.8
15.5.2. C0331 - ATERRO C/COMPACTAÇÃO MANUAL S/CONTROLE, MAT. PRODUZIDO (S/TRANSP.) (M3)
MAO DE OBRA |  | FONTE | UNID | COEFICIENTE | PREÇO UNITÁRIO | TOTAL
I2543 | SERVENTE | SEINFRA | H | 1.7 | 15.55 | 26.435
|  |  |  | TOTAL MAO DE OBRA: |  | 26.435
SERVICO |  | FONTE | UNID | COEFICIENTE | PREÇO UNITÁRIO | TOTAL
C3129 | AREIA DE CAMPO - EXTRAÇÃO | SEINFRA | M3 | 1.1 | 3.98 | 4.378
|  |  |  | TOTAL SERVICO: |  | 4.378
|  |  |  | VALOR: |  | 30.81
15.5.3. C5028 - PISO INTERTRAVADO TIPO TIJOLINHO (20 X 10 X 4CM), CINZA - COMPACTAÇÃO MECANIZADA (M2)
EQUIPAMENTO |  | FONTE | UNID | COEFICIENTE | PREÇO UNITÁRIO | TOTAL
I0612 | COMPACTADOR DE PLACA VIBRATÓRIA HP 7 (CHI) | SEINFRA | H | 0.0757 | 27.4607 | 2.0788
I0725 | COMPACTADOR DE PLACA VIBRATÓRIA HP 7 (CHP) | SEINFRA | H | 0.0041 | 42.1649 | 0.1729
|  |  |  | TOTAL EQUIPAMENTO: |  | 2.2517
MAO DE OBRA |  | FONTE | UNID | COEFICIENTE | PREÇO UNITÁRIO | TOTAL
I0445 | CALCETEIRO | SEINFRA | H | 0.1595 | 20.77 | 3.3128
I2543 | SERVENTE | SEINFRA | H | 0.1595 | 15.55 | 2.4802
|  |  |  | TOTAL MAO DE OBRA: |  | 5.793
MATERIAL |  | FONTE | UNID | COEFICIENTE | PREÇO UNITÁRIO | TOTAL
I0109 | AREIA MEDIA | SEINFRA | M3 | 0.0568 | 67.5 | 3.834
I2403 | PÓ DE PEDRA | SEINFRA | M3 | 0.0065 | 60.46 | 0.393
I9513 | TIJOLINHO (20 X 10 X 4CM), COR NATURAL | SEINFRA | UN | 51 | 0.56 | 28.56
|  |  |  | TOTAL MATERIAL: |  | 32.787
|  |  |  | VALOR: |  | 40.83
15.5.4. C4624 - PISO PODOTÁTIL EXTERNO EM PMC ESP. 3CM, ASSENTADO COM ARGAMASSA (FORNECIMENTO E ASSENTAMENTO) (M2)
MAO DE OBRA |  | FONTE | UNID | COEFICIENTE | PREÇO UNITÁRIO | TOTAL
I1328 | LADRILHISTA | SEINFRA | H | 1.6 | 20.77 | 33.232
I2543 | SERVENTE | SEINFRA | H | 1.25 | 15.55 | 19.4375
|  |  |  | TOTAL MAO DE OBRA: |  | 52.6695
MATERIAL |  | FONTE | UNID | COEFICIENTE | PREÇO UNITÁRIO | TOTAL
I0109 | AREIA MEDIA | SEINFRA | M3 | 0.0182 | 67.5 | 1.2285
I0441 | CAL HIDRATADA | SEINFRA | KG | 2.73 | 1.1 | 3.003
I0805 | CIMENTO PORTLAND | SEINFRA | KG | 2.8 | 0.56 | 1.568
I8623 | PISO TÁTIL ALERTA OU DIRECIONAL EM PMC (CONCRETO) ESP. 3cm | SEINFRA | M2 | 1.1 | 49.48 | 54.428
|  |  |  | TOTAL MATERIAL: |  | 60.2275
|  |  |  | VALOR: |  | 112.9
15.6.1. C3447 - LIMPEZA DE PISO EM ÁREA URBANIZADA (M2)
MAO DE OBRA |  | FONTE | UNID | COEFICIENTE | PREÇO UNITÁRIO | TOTAL
I2543 | SERVENTE | SEINFRA | H | 0.075 | 15.55 | 1.1663
|  |  |  | TOTAL MAO DE OBRA: |  | 1.1663
|  |  |  | VALOR: |  | 1.17
16.1.1. C2872 - LOCAÇÃO DA OBRA COM AUXÍLIO TOPOGRÁFICO (ÁREA >5000 M2) (HA)
EQUIPAMENTO |  | FONTE | UNID | COEFICIENTE | PREÇO UNITÁRIO | TOTAL
I0700 | CAMINHONETE SAVEIRO (CHP) | SEINFRA | H | 2 | 75.0454 | 150.0908
I0758 | NÍVEL (CHP) | SEINFRA | H | 4 | 0.6895 | 2.758
I0775 | TEODOLITO (CHP) | SEINFRA | H | 4 | 1.3612 | 5.4448
|  |  |  | TOTAL EQUIPAMENTO: |  | 158.2936
MAO DE OBRA |  | FONTE | UNID | COEFICIENTE | PREÇO UNITÁRIO | TOTAL
I0037 | AJUDANTE | SEINFRA | H | 4 | 16.77 | 67.08
I2382 | NIVELADOR | SEINFRA | H | 4 | 24.86 | 99.44
I2445 | TOPOGRAFO | SEINFRA | H | 5 | 30.34 | 151.7
|  |  |  | TOTAL MAO DE OBRA: |  | 318.22
|  |  |  | VALOR: |  | 476.51
16.1.2. C1937 - PLACAS PADRÃO DE OBRA (M2)
MAO DE OBRA |  | FONTE | UNID | COEFICIENTE | PREÇO UNITÁRIO | TOTAL
I2543 | SERVENTE | SEINFRA | H | 2 | 15.55 | 31.1
|  |  |  | TOTAL MAO DE OBRA: |  | 31.1
MATERIAL |  | FONTE | UNID | COEFICIENTE | PREÇO UNITÁRIO | TOTAL
I0537 | CHAPA DE AÇO GALVANIZADA ESP. 0.3MM | SEINFRA | M2 | 1.02 | 35.59 | 36.3018
I1100 | ESMALTE SINTETICO | SEINFRA | L | 1 | 24.99 | 24.99
I1691 | PONTALETE / BARROTE DE 3"x3" | SEINFRA | M | 4.5 | 12.61 | 56.745
I1725 | PREGO 15X15 (1.1/4" x 13) (APROXIMADAMENTE 672UN/KG) | SEINFRA | KG | 0.15 | 15.54 | 2.331
|  |  |  | TOTAL MATERIAL: |  | 120.3678
|  |  |  | VALOR: |  | 151.47
16.2.1. C3232 - RECONFORMAÇÃO/PATROLAGEM DA PLATAFORMA (M2)
EQUIPAMENTO |  | FONTE | UNID | COEFICIENTE | PREÇO UNITÁRIO | TOTAL
I0642 | MOTO NIVELADORA (CHI) | SEINFRA | H | 0 | 76.5747 | 0
I0756 | MOTO NIVELADORA (CHP) | SEINFRA | H | 0.00027778 | 218.3516 | 0.0607
|  |  |  | TOTAL EQUIPAMENTO: |  | 0.0607
MAO DE OBRA |  | FONTE | UNID | COEFICIENTE | PREÇO UNITÁRIO | TOTAL
I2543 | SERVENTE | SEINFRA | H | 0.00055556 | 15.55 | 0.0086
|  |  |  | TOTAL MAO DE OBRA: |  | 0.0086
|  |  |  | VALOR: |  | 0.07
16.3.1. C2896 - PAVIMENTAÇÃO EM PEDRA TOSCA S/ REJUNTAMENTO (AGREGADO ADQUIRIDO) (M2)
EQUIPAMENTO |  | FONTE | UNID | COEFICIENTE | PREÇO UNITÁRIO | TOTAL
I0724 | COMPACTADOR DE PLACA VIBRATÓRIA HP 4 (CHP) | SEINFRA | H | 0.05 | 24.0836 | 1.2042
I0726 | COMPACTADOR LISO TANDEM AUTOPROPELIDO (CHP) | SEINFRA | H | 0.01 | 83.9284 | 0.8393
|  |  |  | TOTAL EQUIPAMENTO: |  | 2.0435
MAO DE OBRA |  | FONTE | UNID | COEFICIENTE | PREÇO UNITÁRIO | TOTAL
I0445 | CALCETEIRO | SEINFRA | H | 0.3 | 20.77 | 6.231
I2543 | SERVENTE | SEINFRA | H | 0.6 | 15.55 | 9.33
|  |  |  | TOTAL MAO DE OBRA: |  | 15.561
MATERIAL |  | FONTE | UNID | COEFICIENTE | PREÇO UNITÁRIO | TOTAL
I0111 | AREIA VERMELHA | SEINFRA | M3 | 0.15 | 60.88 | 9.132
I1600 | PEDRA DE MÃO (RACHÃO) | SEINFRA | M3 | 0.15 | 66.06 | 9.909
|  |  |  | TOTAL MATERIAL: |  | 19.041
|  |  |  | VALOR: |  | 36.65
16.3.2. C0365 - BANQUETA/ MEIO FIO DE CONCRETO MOLDADO NO LOCAL (M)
MAO DE OBRA |  | FONTE | UNID | COEFICIENTE | PREÇO UNITÁRIO | TOTAL
I2391 | PEDREIRO | SEINFRA | H | 0.15 | 20.77 | 3.1155
I2543 | SERVENTE | SEINFRA | H | 0.25 | 15.55 | 3.8875
|  |  |  | TOTAL MAO DE OBRA: |  | 7.003
MATERIAL |  | FONTE | UNID | COEFICIENTE | PREÇO UNITÁRIO | TOTAL
I2544 | FORMA METÁLICA P/BANQUETAS (ALUGUEL) | SEINFRA | M | 1 | 3.44 | 3.44
|  |  |  | TOTAL MATERIAL: |  | 3.44
SERVICO |  | FONTE | UNID | COEFICIENTE | PREÇO UNITÁRIO | TOTAL
C0588 | CAIAÇÃO EM DUAS DEMÃOS COM SUPERCAL | SEINFRA | M2 | 0.25 | 4.5 | 1.125
C2784 | ESCAVAÇÃO MANUAL SOLO DE 1A.CAT. PROF. ATÉ 1.50m | SEINFRA | M3 | 0.015 | 41.21 | 0.6182
C3211 | ESCAVAÇÃO E CARGA DE MATERIAL DE JAZIDA | SEINFRA | M3 | 0.037 | 4.14 | 0.1532
C3268 | CONCRETO P/VIBR., FCK=10MPa COM AGREGADO PRODUZIDO (S/TRANSP.) | SEINFRA | M3 | 0.034 | 337.08 | 11.4607
|  |  |  | TOTAL SERVICO: |  | 13.3571
|  |  |  | VALOR: |  | 23.8
16.3.3. C1256 - ESCAVAÇÃO MANUAL CAMPO ABERTO EM TERRA ATÉ 2M (M3)
MAO DE OBRA |  | FONTE | UNID | COEFICIENTE | PREÇO UNITÁRIO | TOTAL
I2543 | SERVENTE | SEINFRA | H | 2.93 | 15.55 | 45.5615
|  |  |  | TOTAL MAO DE OBRA: |  | 45.5615
|  |  |  | VALOR: |  | 45.56
16.3.4. C0836 - CONCRETO NÃO ESTRUTURAL PREPARO MANUAL (M3)
MAO DE OBRA |  | FONTE | UNID | COEFICIENTE | PREÇO UNITÁRIO | TOTAL
I2543 | SERVENTE | SEINFRA | H | 10 | 15.55 | 155.5
|  |  |  | TOTAL MAO DE OBRA: |  | 155.5
MATERIAL |  | FONTE | UNID | COEFICIENTE | PREÇO UNITÁRIO | TOTAL
I0109 | AREIA MEDIA | SEINFRA | M3 | 0.778 | 67.5 | 52.515
I0280 | BRITA | SEINFRA | M3 | 0.9658 | 76.19 | 73.5843
I0805 | CIMENTO PORTLAND | SEINFRA | KG | 220 | 0.56 | 123.2
|  |  |  | TOTAL MATERIAL: |  | 249.2993
|  |  |  | VALOR: |  | 404.8
16.4.1. C0840 - CONCRETO P/VIBR., FCK 15 MPa COM AGREGADO ADQUIRIDO (M3)
EQUIPAMENTO |  | FONTE | UNID | COEFICIENTE | PREÇO UNITÁRIO | TOTAL
I0682 | BETONEIRA ELÉTRICA 580L (CHP) | SEINFRA | H | 0.714 | 22.3108 | 15.9299
|  |  |  | TOTAL EQUIPAMENTO: |  | 15.9299
MAO DE OBRA |  | FONTE | UNID | COEFICIENTE | PREÇO UNITÁRIO | TOTAL
I2543 | SERVENTE | SEINFRA | H | 6 | 15.55 | 93.3
|  |  |  | TOTAL MAO DE OBRA: |  | 93.3
MATERIAL |  | FONTE | UNID | COEFICIENTE | PREÇO UNITÁRIO | TOTAL
I0109 | AREIA MEDIA | SEINFRA | M3 | 0.8872 | 67.5 | 59.886
I0805 | CIMENTO PORTLAND | SEINFRA | KG | 294 | 0.56 | 164.64
I1605 | PEDRISCO | SEINFRA | M3 | 0.836 | 73.9 | 61.7804
|  |  |  | TOTAL MATERIAL: |  | 286.3064
|  |  |  | VALOR: |  | 395.54
16.4.2. C0219 - ARMADURA DE TELA DE AÇO (M2)
MAO DE OBRA |  | FONTE | UNID | COEFICIENTE | PREÇO UNITÁRIO | TOTAL
I0040 | AJUDANTE DE ARMADOR/FERREIRO | SEINFRA | H | 0.04 | 16.77 | 0.6708
I0121 | ARMADOR/FERREIRO | SEINFRA | H | 0.02 | 20.77 | 0.4154
|  |  |  | TOTAL MAO DE OBRA: |  | 1.0862
MATERIAL |  | FONTE | UNID | COEFICIENTE | PREÇO UNITÁRIO | TOTAL
I0103 | ARAME RECOZIDO N.18 BWG | SEINFRA | KG | 0.01 | 10.05 | 0.1005
I2040 | TELA SOLDADA EM ACO CA-60 B FIO= 5,0MM MALHA 10 X 10 CM (3,11KG/M2) | SEINFRA | M2 | 1.03 | 21.53 | 22.1759
|  |  |  | TOTAL MATERIAL: |  | 22.2764
|  |  |  | VALOR: |  | 23.36
16.4.3. C3220 - FAIXA.HORIZONTAL/TINTA REFLETIVA/RESINA ACRÍLICA (M2)
EQUIPAMENTO |  | FONTE | UNID | COEFICIENTE | PREÇO UNITÁRIO | TOTAL
I0583 | CAMINHÃO C/CARROCERIA DE MADEIRA HP 92 (CHI) | SEINFRA | H | 0 | 36.6465 | 0
I0638 | MÁQUINA P/PINT. FAIXAS SINAL. AUTOPR. (CHI) | SEINFRA | H | 0.0014286 | 69.9154 | 0.0999
I0673 | VEÍCULO UTILITÁRIO KOMBI (CHI) | SEINFRA | H | 0.0014286 | 22.8542 | 0.0326
I0704 | CAMINHÃO C/CARROCERIA DE MADEIRA HP 92 (CHP) | SEINFRA | H | 0.0071429 | 92.9145 | 0.6637
I0752 | MÁQUINA P/PINT. FAIXAS SINAL. AUTOPR. (CHP) | SEINFRA | H | 0.0057143 | 151.9516 | 0.8683
I0786 | VEÍCULO UTILITÁRIO KOMBI (CHP) | SEINFRA | H | 0.0057143 | 76.6908 | 0.4382
|  |  |  | TOTAL EQUIPAMENTO: |  | 2.1027
MAO DE OBRA |  | FONTE | UNID | COEFICIENTE | PREÇO UNITÁRIO | TOTAL
I2543 | SERVENTE | SEINFRA | H | 0.057143 | 15.55 | 0.8886
I2567 | TECNICO PRE MARCADOR | SEINFRA | H | 0.0071429 | 27.64 | 0.1974
|  |  |  | TOTAL MAO DE OBRA: |  | 1.086
MATERIAL |  | FONTE | UNID | COEFICIENTE | PREÇO UNITÁRIO | TOTAL
I2521 | MICRO ESFERA DE VIDRO | SEINFRA | KG | 0.55 | 5.71 | 3.1405
I2533 | SOLVENTE (TOLUENO) | SEINFRA | L | 0.04 | 10.46 | 0.4184
I2540 | TINTA REFLETIVA RESINA ACRÍLICA (P/SINALIZAÇÃO) | SEINFRA | L | 0.6 | 23.83 | 14.298
|  |  |  | TOTAL MATERIAL: |  | 17.8569
|  |  |  | VALOR: |  | 21.05
16.5.1. C0365 - BANQUETA/ MEIO FIO DE CONCRETO MOLDADO NO LOCAL (M)
MAO DE OBRA |  | FONTE | UNID | COEFICIENTE | PREÇO UNITÁRIO | TOTAL
I2391 | PEDREIRO | SEINFRA | H | 0.15 | 20.77 | 3.1155
I2543 | SERVENTE | SEINFRA | H | 0.25 | 15.55 | 3.8875
|  |  |  | TOTAL MAO DE OBRA: |  | 7.003
MATERIAL |  | FONTE | UNID | COEFICIENTE | PREÇO UNITÁRIO | TOTAL
I2544 | FORMA METÁLICA P/BANQUETAS (ALUGUEL) | SEINFRA | M | 1 | 3.44 | 3.44
|  |  |  | TOTAL MATERIAL: |  | 3.44
SERVICO |  | FONTE | UNID | COEFICIENTE | PREÇO UNITÁRIO | TOTAL
C0588 | CAIAÇÃO EM DUAS DEMÃOS COM SUPERCAL | SEINFRA | M2 | 0.25 | 4.5 | 1.125
C2784 | ESCAVAÇÃO MANUAL SOLO DE 1A.CAT. PROF. ATÉ 1.50m | SEINFRA | M3 | 0.015 | 41.21 | 0.6182
C3211 | ESCAVAÇÃO E CARGA DE MATERIAL DE JAZIDA | SEINFRA | M3 | 0.037 | 4.14 | 0.1532
C3268 | CONCRETO P/VIBR., FCK=10MPa COM AGREGADO PRODUZIDO (S/TRANSP.) | SEINFRA | M3 | 0.034 | 337.08 | 11.4607
|  |  |  | TOTAL SERVICO: |  | 13.3571
|  |  |  | VALOR: |  | 23.8
16.5.2. C0331 - ATERRO C/COMPACTAÇÃO MANUAL S/CONTROLE, MAT. PRODUZIDO (S/TRANSP.) (M3)
MAO DE OBRA |  | FONTE | UNID | COEFICIENTE | PREÇO UNITÁRIO | TOTAL
I2543 | SERVENTE | SEINFRA | H | 1.7 | 15.55 | 26.435
|  |  |  | TOTAL MAO DE OBRA: |  | 26.435
SERVICO |  | FONTE | UNID | COEFICIENTE | PREÇO UNITÁRIO | TOTAL
C3129 | AREIA DE CAMPO - EXTRAÇÃO | SEINFRA | M3 | 1.1 | 3.98 | 4.378
|  |  |  | TOTAL SERVICO: |  | 4.378
|  |  |  | VALOR: |  | 30.81
16.5.3. C5028 - PISO INTERTRAVADO TIPO TIJOLINHO (20 X 10 X 4CM), CINZA - COMPACTAÇÃO MECANIZADA (M2)
EQUIPAMENTO |  | FONTE | UNID | COEFICIENTE | PREÇO UNITÁRIO | TOTAL
I0612 | COMPACTADOR DE PLACA VIBRATÓRIA HP 7 (CHI) | SEINFRA | H | 0.0757 | 27.4607 | 2.0788
I0725 | COMPACTADOR DE PLACA VIBRATÓRIA HP 7 (CHP) | SEINFRA | H | 0.0041 | 42.1649 | 0.1729
|  |  |  | TOTAL EQUIPAMENTO: |  | 2.2517
MAO DE OBRA |  | FONTE | UNID | COEFICIENTE | PREÇO UNITÁRIO | TOTAL
I0445 | CALCETEIRO | SEINFRA | H | 0.1595 | 20.77 | 3.3128
I2543 | SERVENTE | SEINFRA | H | 0.1595 | 15.55 | 2.4802
|  |  |  | TOTAL MAO DE OBRA: |  | 5.793
MATERIAL |  | FONTE | UNID | COEFICIENTE | PREÇO UNITÁRIO | TOTAL
I0109 | AREIA MEDIA | SEINFRA | M3 | 0.0568 | 67.5 | 3.834
I2403 | PÓ DE PEDRA | SEINFRA | M3 | 0.0065 | 60.46 | 0.393
I9513 | TIJOLINHO (20 X 10 X 4CM), COR NATURAL | SEINFRA | UN | 51 | 0.56 | 28.56
|  |  |  | TOTAL MATERIAL: |  | 32.787
|  |  |  | VALOR: |  | 40.83
16.5.4. C4624 - PISO PODOTÁTIL EXTERNO EM PMC ESP. 3CM, ASSENTADO COM ARGAMASSA (FORNECIMENTO E ASSENTAMENTO) (M2)
MAO DE OBRA |  | FONTE | UNID | COEFICIENTE | PREÇO UNITÁRIO | TOTAL
I1328 | LADRILHISTA | SEINFRA | H | 1.6 | 20.77 | 33.232
I2543 | SERVENTE | SEINFRA | H | 1.25 | 15.55 | 19.4375
|  |  |  | TOTAL MAO DE OBRA: |  | 52.6695
MATERIAL |  | FONTE | UNID | COEFICIENTE | PREÇO UNITÁRIO | TOTAL
I0109 | AREIA MEDIA | SEINFRA | M3 | 0.0182 | 67.5 | 1.2285
I0441 | CAL HIDRATADA | SEINFRA | KG | 2.73 | 1.1 | 3.003
I0805 | CIMENTO PORTLAND | SEINFRA | KG | 2.8 | 0.56 | 1.568
I8623 | PISO TÁTIL ALERTA OU DIRECIONAL EM PMC (CONCRETO) ESP. 3cm | SEINFRA | M2 | 1.1 | 49.48 | 54.428
|  |  |  | TOTAL MATERIAL: |  | 60.2275
|  |  |  | VALOR: |  | 112.9
16.6.1. C3447 - LIMPEZA DE PISO EM ÁREA URBANIZADA (M2)
MAO DE OBRA |  | FONTE | UNID | COEFICIENTE | PREÇO UNITÁRIO | TOTAL
I2543 | SERVENTE | SEINFRA | H | 0.075 | 15.55 | 1.1663
|  |  |  | TOTAL MAO DE OBRA: |  | 1.1663
|  |  |  | VALOR: |  | 1.17
17.1.1. C2872 - LOCAÇÃO DA OBRA COM AUXÍLIO TOPOGRÁFICO (ÁREA >5000 M2) (HA)
EQUIPAMENTO |  | FONTE | UNID | COEFICIENTE | PREÇO UNITÁRIO | TOTAL
I0700 | CAMINHONETE SAVEIRO (CHP) | SEINFRA | H | 2 | 75.0454 | 150.0908
I0758 | NÍVEL (CHP) | SEINFRA | H | 4 | 0.6895 | 2.758
I0775 | TEODOLITO (CHP) | SEINFRA | H | 4 | 1.3612 | 5.4448
|  |  |  | TOTAL EQUIPAMENTO: |  | 158.2936
MAO DE OBRA |  | FONTE | UNID | COEFICIENTE | PREÇO UNITÁRIO | TOTAL
I0037 | AJUDANTE | SEINFRA | H | 4 | 16.77 | 67.08
I2382 | NIVELADOR | SEINFRA | H | 4 | 24.86 | 99.44
I2445 | TOPOGRAFO | SEINFRA | H | 5 | 30.34 | 151.7
|  |  |  | TOTAL MAO DE OBRA: |  | 318.22
|  |  |  | VALOR: |  | 476.51
17.1.2. C1937 - PLACAS PADRÃO DE OBRA (M2)
MAO DE OBRA |  | FONTE | UNID | COEFICIENTE | PREÇO UNITÁRIO | TOTAL
I2543 | SERVENTE | SEINFRA | H | 2 | 15.55 | 31.1
|  |  |  | TOTAL MAO DE OBRA: |  | 31.1
MATERIAL |  | FONTE | UNID | COEFICIENTE | PREÇO UNITÁRIO | TOTAL
I0537 | CHAPA DE AÇO GALVANIZADA ESP. 0.3MM | SEINFRA | M2 | 1.02 | 35.59 | 36.3018
I1100 | ESMALTE SINTETICO | SEINFRA | L | 1 | 24.99 | 24.99
I1691 | PONTALETE / BARROTE DE 3"x3" | SEINFRA | M | 4.5 | 12.61 | 56.745
I1725 | PREGO 15X15 (1.1/4" x 13) (APROXIMADAMENTE 672UN/KG) | SEINFRA | KG | 0.15 | 15.54 | 2.331
|  |  |  | TOTAL MATERIAL: |  | 120.3678
|  |  |  | VALOR: |  | 151.47
17.2.1. C3232 - RECONFORMAÇÃO/PATROLAGEM DA PLATAFORMA (M2)
EQUIPAMENTO |  | FONTE | UNID | COEFICIENTE | PREÇO UNITÁRIO | TOTAL
I0642 | MOTO NIVELADORA (CHI) | SEINFRA | H | 0 | 76.5747 | 0
I0756 | MOTO NIVELADORA (CHP) | SEINFRA | H | 0.00027778 | 218.3516 | 0.0607
|  |  |  | TOTAL EQUIPAMENTO: |  | 0.0607
MAO DE OBRA |  | FONTE | UNID | COEFICIENTE | PREÇO UNITÁRIO | TOTAL
I2543 | SERVENTE | SEINFRA | H | 0.00055556 | 15.55 | 0.0086
|  |  |  | TOTAL MAO DE OBRA: |  | 0.0086
|  |  |  | VALOR: |  | 0.07
17.3.1. C2896 - PAVIMENTAÇÃO EM PEDRA TOSCA S/ REJUNTAMENTO (AGREGADO ADQUIRIDO) (M2)
EQUIPAMENTO |  | FONTE | UNID | COEFICIENTE | PREÇO UNITÁRIO | TOTAL
I0724 | COMPACTADOR DE PLACA VIBRATÓRIA HP 4 (CHP) | SEINFRA | H | 0.05 | 24.0836 | 1.2042
I0726 | COMPACTADOR LISO TANDEM AUTOPROPELIDO (CHP) | SEINFRA | H | 0.01 | 83.9284 | 0.8393
|  |  |  | TOTAL EQUIPAMENTO: |  | 2.0435
MAO DE OBRA |  | FONTE | UNID | COEFICIENTE | PREÇO UNITÁRIO | TOTAL
I0445 | CALCETEIRO | SEINFRA | H | 0.3 | 20.77 | 6.231
I2543 | SERVENTE | SEINFRA | H | 0.6 | 15.55 | 9.33
|  |  |  | TOTAL MAO DE OBRA: |  | 15.561
MATERIAL |  | FONTE | UNID | COEFICIENTE | PREÇO UNITÁRIO | TOTAL
I0111 | AREIA VERMELHA | SEINFRA | M3 | 0.15 | 60.88 | 9.132
I1600 | PEDRA DE MÃO (RACHÃO) | SEINFRA | M3 | 0.15 | 66.06 | 9.909
|  |  |  | TOTAL MATERIAL: |  | 19.041
|  |  |  | VALOR: |  | 36.65
17.3.2. C0365 - BANQUETA/ MEIO FIO DE CONCRETO MOLDADO NO LOCAL (M)
MAO DE OBRA |  | FONTE | UNID | COEFICIENTE | PREÇO UNITÁRIO | TOTAL
I2391 | PEDREIRO | SEINFRA | H | 0.15 | 20.77 | 3.1155
I2543 | SERVENTE | SEINFRA | H | 0.25 | 15.55 | 3.8875
|  |  |  | TOTAL MAO DE OBRA: |  | 7.003
MATERIAL |  | FONTE | UNID | COEFICIENTE | PREÇO UNITÁRIO | TOTAL
I2544 | FORMA METÁLICA P/BANQUETAS (ALUGUEL) | SEINFRA | M | 1 | 3.44 | 3.44
|  |  |  | TOTAL MATERIAL: |  | 3.44
SERVICO |  | FONTE | UNID | COEFICIENTE | PREÇO UNITÁRIO | TOTAL
C0588 | CAIAÇÃO EM DUAS DEMÃOS COM SUPERCAL | SEINFRA | M2 | 0.25 | 4.5 | 1.125
C2784 | ESCAVAÇÃO MANUAL SOLO DE 1A.CAT. PROF. ATÉ 1.50m | SEINFRA | M3 | 0.015 | 41.21 | 0.6182
C3211 | ESCAVAÇÃO E CARGA DE MATERIAL DE JAZIDA | SEINFRA | M3 | 0.037 | 4.14 | 0.1532
C3268 | CONCRETO P/VIBR., FCK=10MPa COM AGREGADO PRODUZIDO (S/TRANSP.) | SEINFRA | M3 | 0.034 | 337.08 | 11.4607
|  |  |  | TOTAL SERVICO: |  | 13.3571
|  |  |  | VALOR: |  | 23.8
17.3.3. C1256 - ESCAVAÇÃO MANUAL CAMPO ABERTO EM TERRA ATÉ 2M (M3)
MAO DE OBRA |  | FONTE | UNID | COEFICIENTE | PREÇO UNITÁRIO | TOTAL
I2543 | SERVENTE | SEINFRA | H | 2.93 | 15.55 | 45.5615
|  |  |  | TOTAL MAO DE OBRA: |  | 45.5615
|  |  |  | VALOR: |  | 45.56
17.3.4. C0836 - CONCRETO NÃO ESTRUTURAL PREPARO MANUAL (M3)
MAO DE OBRA |  | FONTE | UNID | COEFICIENTE | PREÇO UNITÁRIO | TOTAL
I2543 | SERVENTE | SEINFRA | H | 10 | 15.55 | 155.5
|  |  |  | TOTAL MAO DE OBRA: |  | 155.5
MATERIAL |  | FONTE | UNID | COEFICIENTE | PREÇO UNITÁRIO | TOTAL
I0109 | AREIA MEDIA | SEINFRA | M3 | 0.778 | 67.5 | 52.515
I0280 | BRITA | SEINFRA | M3 | 0.9658 | 76.19 | 73.5843
I0805 | CIMENTO PORTLAND | SEINFRA | KG | 220 | 0.56 | 123.2
|  |  |  | TOTAL MATERIAL: |  | 249.2993
|  |  |  | VALOR: |  | 404.8
17.4.1. C0840 - CONCRETO P/VIBR., FCK 15 MPa COM AGREGADO ADQUIRIDO (M3)
EQUIPAMENTO |  | FONTE | UNID | COEFICIENTE | PREÇO UNITÁRIO | TOTAL
I0682 | BETONEIRA ELÉTRICA 580L (CHP) | SEINFRA | H | 0.714 | 22.3108 | 15.9299
|  |  |  | TOTAL EQUIPAMENTO: |  | 15.9299
MAO DE OBRA |  | FONTE | UNID | COEFICIENTE | PREÇO UNITÁRIO | TOTAL
I2543 | SERVENTE | SEINFRA | H | 6 | 15.55 | 93.3
|  |  |  | TOTAL MAO DE OBRA: |  | 93.3
MATERIAL |  | FONTE | UNID | COEFICIENTE | PREÇO UNITÁRIO | TOTAL
I0109 | AREIA MEDIA | SEINFRA | M3 | 0.8872 | 67.5 | 59.886
I0805 | CIMENTO PORTLAND | SEINFRA | KG | 294 | 0.56 | 164.64
I1605 | PEDRISCO | SEINFRA | M3 | 0.836 | 73.9 | 61.7804
|  |  |  | TOTAL MATERIAL: |  | 286.3064
|  |  |  | VALOR: |  | 395.54
17.4.2. C0219 - ARMADURA DE TELA DE AÇO (M2)
MAO DE OBRA |  | FONTE | UNID | COEFICIENTE | PREÇO UNITÁRIO | TOTAL
I0040 | AJUDANTE DE ARMADOR/FERREIRO | SEINFRA | H | 0.04 | 16.77 | 0.6708
I0121 | ARMADOR/FERREIRO | SEINFRA | H | 0.02 | 20.77 | 0.4154
|  |  |  | TOTAL MAO DE OBRA: |  | 1.0862
MATERIAL |  | FONTE | UNID | COEFICIENTE | PREÇO UNITÁRIO | TOTAL
I0103 | ARAME RECOZIDO N.18 BWG | SEINFRA | KG | 0.01 | 10.05 | 0.1005
I2040 | TELA SOLDADA EM ACO CA-60 B FIO= 5,0MM MALHA 10 X 10 CM (3,11KG/M2) | SEINFRA | M2 | 1.03 | 21.53 | 22.1759
|  |  |  | TOTAL MATERIAL: |  | 22.2764
|  |  |  | VALOR: |  | 23.36
17.4.3. C3220 - FAIXA.HORIZONTAL/TINTA REFLETIVA/RESINA ACRÍLICA (M2)
EQUIPAMENTO |  | FONTE | UNID | COEFICIENTE | PREÇO UNITÁRIO | TOTAL
I0583 | CAMINHÃO C/CARROCERIA DE MADEIRA HP 92 (CHI) | SEINFRA | H | 0 | 36.6465 | 0
I0638 | MÁQUINA P/PINT. FAIXAS SINAL. AUTOPR. (CHI) | SEINFRA | H | 0.0014286 | 69.9154 | 0.0999
I0673 | VEÍCULO UTILITÁRIO KOMBI (CHI) | SEINFRA | H | 0.0014286 | 22.8542 | 0.0326
I0704 | CAMINHÃO C/CARROCERIA DE MADEIRA HP 92 (CHP) | SEINFRA | H | 0.0071429 | 92.9145 | 0.6637
I0752 | MÁQUINA P/PINT. FAIXAS SINAL. AUTOPR. (CHP) | SEINFRA | H | 0.0057143 | 151.9516 | 0.8683
I0786 | VEÍCULO UTILITÁRIO KOMBI (CHP) | SEINFRA | H | 0.0057143 | 76.6908 | 0.4382
|  |  |  | TOTAL EQUIPAMENTO: |  | 2.1027
MAO DE OBRA |  | FONTE | UNID | COEFICIENTE | PREÇO UNITÁRIO | TOTAL
I2543 | SERVENTE | SEINFRA | H | 0.057143 | 15.55 | 0.8886
I2567 | TECNICO PRE MARCADOR | SEINFRA | H | 0.0071429 | 27.64 | 0.1974
|  |  |  | TOTAL MAO DE OBRA: |  | 1.086
MATERIAL |  | FONTE | UNID | COEFICIENTE | PREÇO UNITÁRIO | TOTAL
I2521 | MICRO ESFERA DE VIDRO | SEINFRA | KG | 0.55 | 5.71 | 3.1405
I2533 | SOLVENTE (TOLUENO) | SEINFRA | L | 0.04 | 10.46 | 0.4184
I2540 | TINTA REFLETIVA RESINA ACRÍLICA (P/SINALIZAÇÃO) | SEINFRA | L | 0.6 | 23.83 | 14.298
|  |  |  | TOTAL MATERIAL: |  | 17.8569
|  |  |  | VALOR: |  | 21.05
17.5.1. C0365 - BANQUETA/ MEIO FIO DE CONCRETO MOLDADO NO LOCAL (M)
MAO DE OBRA |  | FONTE | UNID | COEFICIENTE | PREÇO UNITÁRIO | TOTAL
I2391 | PEDREIRO | SEINFRA | H | 0.15 | 20.77 | 3.1155
I2543 | SERVENTE | SEINFRA | H | 0.25 | 15.55 | 3.8875
|  |  |  | TOTAL MAO DE OBRA: |  | 7.003
MATERIAL |  | FONTE | UNID | COEFICIENTE | PREÇO UNITÁRIO | TOTAL
I2544 | FORMA METÁLICA P/BANQUETAS (ALUGUEL) | SEINFRA | M | 1 | 3.44 | 3.44
|  |  |  | TOTAL MATERIAL: |  | 3.44
SERVICO |  | FONTE | UNID | COEFICIENTE | PREÇO UNITÁRIO | TOTAL
C0588 | CAIAÇÃO EM DUAS DEMÃOS COM SUPERCAL | SEINFRA | M2 | 0.25 | 4.5 | 1.125
C2784 | ESCAVAÇÃO MANUAL SOLO DE 1A.CAT. PROF. ATÉ 1.50m | SEINFRA | M3 | 0.015 | 41.21 | 0.6182
C3211 | ESCAVAÇÃO E CARGA DE MATERIAL DE JAZIDA | SEINFRA | M3 | 0.037 | 4.14 | 0.1532
C3268 | CONCRETO P/VIBR., FCK=10MPa COM AGREGADO PRODUZIDO (S/TRANSP.) | SEINFRA | M3 | 0.034 | 337.08 | 11.4607
|  |  |  | TOTAL SERVICO: |  | 13.3571
|  |  |  | VALOR: |  | 23.8
17.5.2. C0331 - ATERRO C/COMPACTAÇÃO MANUAL S/CONTROLE, MAT. PRODUZIDO (S/TRANSP.) (M3)
MAO DE OBRA |  | FONTE | UNID | COEFICIENTE | PREÇO UNITÁRIO | TOTAL
I2543 | SERVENTE | SEINFRA | H | 1.7 | 15.55 | 26.435
|  |  |  | TOTAL MAO DE OBRA: |  | 26.435
SERVICO |  | FONTE | UNID | COEFICIENTE | PREÇO UNITÁRIO | TOTAL
C3129 | AREIA DE CAMPO - EXTRAÇÃO | SEINFRA | M3 | 1.1 | 3.98 | 4.378
|  |  |  | TOTAL SERVICO: |  | 4.378
|  |  |  | VALOR: |  | 30.81
17.5.3. C5028 - PISO INTERTRAVADO TIPO TIJOLINHO (20 X 10 X 4CM), CINZA - COMPACTAÇÃO MECANIZADA (M2)
EQUIPAMENTO |  | FONTE | UNID | COEFICIENTE | PREÇO UNITÁRIO | TOTAL
I0612 | COMPACTADOR DE PLACA VIBRATÓRIA HP 7 (CHI) | SEINFRA | H | 0.0757 | 27.4607 | 2.0788
I0725 | COMPACTADOR DE PLACA VIBRATÓRIA HP 7 (CHP) | SEINFRA | H | 0.0041 | 42.1649 | 0.1729
|  |  |  | TOTAL EQUIPAMENTO: |  | 2.2517
MAO DE OBRA |  | FONTE | UNID | COEFICIENTE | PREÇO UNITÁRIO | TOTAL
I0445 | CALCETEIRO | SEINFRA | H | 0.1595 | 20.77 | 3.3128
I2543 | SERVENTE | SEINFRA | H | 0.1595 | 15.55 | 2.4802
|  |  |  | TOTAL MAO DE OBRA: |  | 5.793
MATERIAL |  | FONTE | UNID | COEFICIENTE | PREÇO UNITÁRIO | TOTAL
I0109 | AREIA MEDIA | SEINFRA | M3 | 0.0568 | 67.5 | 3.834
I2403 | PÓ DE PEDRA | SEINFRA | M3 | 0.0065 | 60.46 | 0.393
I9513 | TIJOLINHO (20 X 10 X 4CM), COR NATURAL | SEINFRA | UN | 51 | 0.56 | 28.56
|  |  |  | TOTAL MATERIAL: |  | 32.787
|  |  |  | VALOR: |  | 40.83
17.5.4. C4624 - PISO PODOTÁTIL EXTERNO EM PMC ESP. 3CM, ASSENTADO COM ARGAMASSA (FORNECIMENTO E ASSENTAMENTO) (M2)
MAO DE OBRA |  | FONTE | UNID | COEFICIENTE | PREÇO UNITÁRIO | TOTAL
I1328 | LADRILHISTA | SEINFRA | H | 1.6 | 20.77 | 33.232
I2543 | SERVENTE | SEINFRA | H | 1.25 | 15.55 | 19.4375
|  |  |  | TOTAL MAO DE OBRA: |  | 52.6695
MATERIAL |  | FONTE | UNID | COEFICIENTE | PREÇO UNITÁRIO | TOTAL
I0109 | AREIA MEDIA | SEINFRA | M3 | 0.0182 | 67.5 | 1.2285
I0441 | CAL HIDRATADA | SEINFRA | KG | 2.73 | 1.1 | 3.003
I0805 | CIMENTO PORTLAND | SEINFRA | KG | 2.8 | 0.56 | 1.568
I8623 | PISO TÁTIL ALERTA OU DIRECIONAL EM PMC (CONCRETO) ESP. 3cm | SEINFRA | M2 | 1.1 | 49.48 | 54.428
|  |  |  | TOTAL MATERIAL: |  | 60.2275
|  |  |  | VALOR: |  | 112.9
17.6.1. C3447 - LIMPEZA DE PISO EM ÁREA URBANIZADA (M2)
MAO DE OBRA |  | FONTE | UNID | COEFICIENTE | PREÇO UNITÁRIO | TOTAL
I2543 | SERVENTE | SEINFRA | H | 0.075 | 15.55 | 1.1663
|  |  |  | TOTAL MAO DE OBRA: |  | 1.1663
|  |  |  | VALOR: |  | 1.17
18.1.1. C2872 - LOCAÇÃO DA OBRA COM AUXÍLIO TOPOGRÁFICO (ÁREA >5000 M2) (HA)
EQUIPAMENTO |  | FONTE | UNID | COEFICIENTE | PREÇO UNITÁRIO | TOTAL
I0700 | CAMINHONETE SAVEIRO (CHP) | SEINFRA | H | 2 | 75.0454 | 150.0908
I0758 | NÍVEL (CHP) | SEINFRA | H | 4 | 0.6895 | 2.758
I0775 | TEODOLITO (CHP) | SEINFRA | H | 4 | 1.3612 | 5.4448
|  |  |  | TOTAL EQUIPAMENTO: |  | 158.2936
MAO DE OBRA |  | FONTE | UNID | COEFICIENTE | PREÇO UNITÁRIO | TOTAL
I0037 | AJUDANTE | SEINFRA | H | 4 | 16.77 | 67.08
I2382 | NIVELADOR | SEINFRA | H | 4 | 24.86 | 99.44
I2445 | TOPOGRAFO | SEINFRA | H | 5 | 30.34 | 151.7
|  |  |  | TOTAL MAO DE OBRA: |  | 318.22
|  |  |  | VALOR: |  | 476.51
18.1.2. C1937 - PLACAS PADRÃO DE OBRA (M2)
MAO DE OBRA |  | FONTE | UNID | COEFICIENTE | PREÇO UNITÁRIO | TOTAL
I2543 | SERVENTE | SEINFRA | H | 2 | 15.55 | 31.1
|  |  |  | TOTAL MAO DE OBRA: |  | 31.1
MATERIAL |  | FONTE | UNID | COEFICIENTE | PREÇO UNITÁRIO | TOTAL
I0537 | CHAPA DE AÇO GALVANIZADA ESP. 0.3MM | SEINFRA | M2 | 1.02 | 35.59 | 36.3018
I1100 | ESMALTE SINTETICO | SEINFRA | L | 1 | 24.99 | 24.99
I1691 | PONTALETE / BARROTE DE 3"x3" | SEINFRA | M | 4.5 | 12.61 | 56.745
I1725 | PREGO 15X15 (1.1/4" x 13) (APROXIMADAMENTE 672UN/KG) | SEINFRA | KG | 0.15 | 15.54 | 2.331
|  |  |  | TOTAL MATERIAL: |  | 120.3678
|  |  |  | VALOR: |  | 151.47
18.2.1. C3232 - RECONFORMAÇÃO/PATROLAGEM DA PLATAFORMA (M2)
EQUIPAMENTO |  | FONTE | UNID | COEFICIENTE | PREÇO UNITÁRIO | TOTAL
I0642 | MOTO NIVELADORA (CHI) | SEINFRA | H | 0 | 76.5747 | 0
I0756 | MOTO NIVELADORA (CHP) | SEINFRA | H | 0.00027778 | 218.3516 | 0.0607
|  |  |  | TOTAL EQUIPAMENTO: |  | 0.0607
MAO DE OBRA |  | FONTE | UNID | COEFICIENTE | PREÇO UNITÁRIO | TOTAL
I2543 | SERVENTE | SEINFRA | H | 0.00055556 | 15.55 | 0.0086
|  |  |  | TOTAL MAO DE OBRA: |  | 0.0086
|  |  |  | VALOR: |  | 0.07
18.3.1. C2896 - PAVIMENTAÇÃO EM PEDRA TOSCA S/ REJUNTAMENTO (AGREGADO ADQUIRIDO) (M2)
EQUIPAMENTO |  | FONTE | UNID | COEFICIENTE | PREÇO UNITÁRIO | TOTAL
I0724 | COMPACTADOR DE PLACA VIBRATÓRIA HP 4 (CHP) | SEINFRA | H | 0.05 | 24.0836 | 1.2042
I0726 | COMPACTADOR LISO TANDEM AUTOPROPELIDO (CHP) | SEINFRA | H | 0.01 | 83.9284 | 0.8393
|  |  |  | TOTAL EQUIPAMENTO: |  | 2.0435
MAO DE OBRA |  | FONTE | UNID | COEFICIENTE | PREÇO UNITÁRIO | TOTAL
I0445 | CALCETEIRO | SEINFRA | H | 0.3 | 20.77 | 6.231
I2543 | SERVENTE | SEINFRA | H | 0.6 | 15.55 | 9.33
|  |  |  | TOTAL MAO DE OBRA: |  | 15.561
MATERIAL |  | FONTE | UNID | COEFICIENTE | PREÇO UNITÁRIO | TOTAL
I0111 | AREIA VERMELHA | SEINFRA | M3 | 0.15 | 60.88 | 9.132
I1600 | PEDRA DE MÃO (RACHÃO) | SEINFRA | M3 | 0.15 | 66.06 | 9.909
|  |  |  | TOTAL MATERIAL: |  | 19.041
|  |  |  | VALOR: |  | 36.65
18.3.2. C0365 - BANQUETA/ MEIO FIO DE CONCRETO MOLDADO NO LOCAL (M)
MAO DE OBRA |  | FONTE | UNID | COEFICIENTE | PREÇO UNITÁRIO | TOTAL
I2391 | PEDREIRO | SEINFRA | H | 0.15 | 20.77 | 3.1155
I2543 | SERVENTE | SEINFRA | H | 0.25 | 15.55 | 3.8875
|  |  |  | TOTAL MAO DE OBRA: |  | 7.003
MATERIAL |  | FONTE | UNID | COEFICIENTE | PREÇO UNITÁRIO | TOTAL
I2544 | FORMA METÁLICA P/BANQUETAS (ALUGUEL) | SEINFRA | M | 1 | 3.44 | 3.44
|  |  |  | TOTAL MATERIAL: |  | 3.44
SERVICO |  | FONTE | UNID | COEFICIENTE | PREÇO UNITÁRIO | TOTAL
C0588 | CAIAÇÃO EM DUAS DEMÃOS COM SUPERCAL | SEINFRA | M2 | 0.25 | 4.5 | 1.125
C2784 | ESCAVAÇÃO MANUAL SOLO DE 1A.CAT. PROF. ATÉ 1.50m | SEINFRA | M3 | 0.015 | 41.21 | 0.6182
C3211 | ESCAVAÇÃO E CARGA DE MATERIAL DE JAZIDA | SEINFRA | M3 | 0.037 | 4.14 | 0.1532
C3268 | CONCRETO P/VIBR., FCK=10MPa COM AGREGADO PRODUZIDO (S/TRANSP.) | SEINFRA | M3 | 0.034 | 337.08 | 11.4607
|  |  |  | TOTAL SERVICO: |  | 13.3571
|  |  |  | VALOR: |  | 23.8
18.3.3. C1256 - ESCAVAÇÃO MANUAL CAMPO ABERTO EM TERRA ATÉ 2M (M3)
MAO DE OBRA |  | FONTE | UNID | COEFICIENTE | PREÇO UNITÁRIO | TOTAL
I2543 | SERVENTE | SEINFRA | H | 2.93 | 15.55 | 45.5615
|  |  |  | TOTAL MAO DE OBRA: |  | 45.5615
|  |  |  | VALOR: |  | 45.56
18.3.4. C0836 - CONCRETO NÃO ESTRUTURAL PREPARO MANUAL (M3)
MAO DE OBRA |  | FONTE | UNID | COEFICIENTE | PREÇO UNITÁRIO | TOTAL
I2543 | SERVENTE | SEINFRA | H | 10 | 15.55 | 155.5
|  |  |  | TOTAL MAO DE OBRA: |  | 155.5
MATERIAL |  | FONTE | UNID | COEFICIENTE | PREÇO UNITÁRIO | TOTAL
I0109 | AREIA MEDIA | SEINFRA | M3 | 0.778 | 67.5 | 52.515
I0280 | BRITA | SEINFRA | M3 | 0.9658 | 76.19 | 73.5843
I0805 | CIMENTO PORTLAND | SEINFRA | KG | 220 | 0.56 | 123.2
|  |  |  | TOTAL MATERIAL: |  | 249.2993
|  |  |  | VALOR: |  | 404.8
18.4.1. C0840 - CONCRETO P/VIBR., FCK 15 MPa COM AGREGADO ADQUIRIDO (M3)
EQUIPAMENTO |  | FONTE | UNID | COEFICIENTE | PREÇO UNITÁRIO | TOTAL
I0682 | BETONEIRA ELÉTRICA 580L (CHP) | SEINFRA | H | 0.714 | 22.3108 | 15.9299
|  |  |  | TOTAL EQUIPAMENTO: |  | 15.9299
MAO DE OBRA |  | FONTE | UNID | COEFICIENTE | PREÇO UNITÁRIO | TOTAL
I2543 | SERVENTE | SEINFRA | H | 6 | 15.55 | 93.3
|  |  |  | TOTAL MAO DE OBRA: |  | 93.3
MATERIAL |  | FONTE | UNID | COEFICIENTE | PREÇO UNITÁRIO | TOTAL
I0109 | AREIA MEDIA | SEINFRA | M3 | 0.8872 | 67.5 | 59.886
I0805 | CIMENTO PORTLAND | SEINFRA | KG | 294 | 0.56 | 164.64
I1605 | PEDRISCO | SEINFRA | M3 | 0.836 | 73.9 | 61.7804
|  |  |  | TOTAL MATERIAL: |  | 286.3064
|  |  |  | VALOR: |  | 395.54
18.4.2. C0219 - ARMADURA DE TELA DE AÇO (M2)
MAO DE OBRA |  | FONTE | UNID | COEFICIENTE | PREÇO UNITÁRIO | TOTAL
I0040 | AJUDANTE DE ARMADOR/FERREIRO | SEINFRA | H | 0.04 | 16.77 | 0.6708
I0121 | ARMADOR/FERREIRO | SEINFRA | H | 0.02 | 20.77 | 0.4154
|  |  |  | TOTAL MAO DE OBRA: |  | 1.0862
MATERIAL |  | FONTE | UNID | COEFICIENTE | PREÇO UNITÁRIO | TOTAL
I0103 | ARAME RECOZIDO N.18 BWG | SEINFRA | KG | 0.01 | 10.05 | 0.1005
I2040 | TELA SOLDADA EM ACO CA-60 B FIO= 5,0MM MALHA 10 X 10 CM (3,11KG/M2) | SEINFRA | M2 | 1.03 | 21.53 | 22.1759
|  |  |  | TOTAL MATERIAL: |  | 22.2764
|  |  |  | VALOR: |  | 23.36
18.4.3. C3220 - FAIXA.HORIZONTAL/TINTA REFLETIVA/RESINA ACRÍLICA (M2)
EQUIPAMENTO |  | FONTE | UNID | COEFICIENTE | PREÇO UNITÁRIO | TOTAL
I0583 | CAMINHÃO C/CARROCERIA DE MADEIRA HP 92 (CHI) | SEINFRA | H | 0 | 36.6465 | 0
I0638 | MÁQUINA P/PINT. FAIXAS SINAL. AUTOPR. (CHI) | SEINFRA | H | 0.0014286 | 69.9154 | 0.0999
I0673 | VEÍCULO UTILITÁRIO KOMBI (CHI) | SEINFRA | H | 0.0014286 | 22.8542 | 0.0326
I0704 | CAMINHÃO C/CARROCERIA DE MADEIRA HP 92 (CHP) | SEINFRA | H | 0.0071429 | 92.9145 | 0.6637
I0752 | MÁQUINA P/PINT. FAIXAS SINAL. AUTOPR. (CHP) | SEINFRA | H | 0.0057143 | 151.9516 | 0.8683
I0786 | VEÍCULO UTILITÁRIO KOMBI (CHP) | SEINFRA | H | 0.0057143 | 76.6908 | 0.4382
|  |  |  | TOTAL EQUIPAMENTO: |  | 2.1027
MAO DE OBRA |  | FONTE | UNID | COEFICIENTE | PREÇO UNITÁRIO | TOTAL
I2543 | SERVENTE | SEINFRA | H | 0.057143 | 15.55 | 0.8886
I2567 | TECNICO PRE MARCADOR | SEINFRA | H | 0.0071429 | 27.64 | 0.1974
|  |  |  | TOTAL MAO DE OBRA: |  | 1.086
MATERIAL |  | FONTE | UNID | COEFICIENTE | PREÇO UNITÁRIO | TOTAL
I2521 | MICRO ESFERA DE VIDRO | SEINFRA | KG | 0.55 | 5.71 | 3.1405
I2533 | SOLVENTE (TOLUENO) | SEINFRA | L | 0.04 | 10.46 | 0.4184
I2540 | TINTA REFLETIVA RESINA ACRÍLICA (P/SINALIZAÇÃO) | SEINFRA | L | 0.6 | 23.83 | 14.298
|  |  |  | TOTAL MATERIAL: |  | 17.8569
|  |  |  | VALOR: |  | 21.05
18.5.1. C0365 - BANQUETA/ MEIO FIO DE CONCRETO MOLDADO NO LOCAL (M)
MAO DE OBRA |  | FONTE | UNID | COEFICIENTE | PREÇO UNITÁRIO | TOTAL
I2391 | PEDREIRO | SEINFRA | H | 0.15 | 20.77 | 3.1155
I2543 | SERVENTE | SEINFRA | H | 0.25 | 15.55 | 3.8875
|  |  |  | TOTAL MAO DE OBRA: |  | 7.003
MATERIAL |  | FONTE | UNID | COEFICIENTE | PREÇO UNITÁRIO | TOTAL
I2544 | FORMA METÁLICA P/BANQUETAS (ALUGUEL) | SEINFRA | M | 1 | 3.44 | 3.44
|  |  |  | TOTAL MATERIAL: |  | 3.44
SERVICO |  | FONTE | UNID | COEFICIENTE | PREÇO UNITÁRIO | TOTAL
C0588 | CAIAÇÃO EM DUAS DEMÃOS COM SUPERCAL | SEINFRA | M2 | 0.25 | 4.5 | 1.125
C2784 | ESCAVAÇÃO MANUAL SOLO DE 1A.CAT. PROF. ATÉ 1.50m | SEINFRA | M3 | 0.015 | 41.21 | 0.6182
C3211 | ESCAVAÇÃO E CARGA DE MATERIAL DE JAZIDA | SEINFRA | M3 | 0.037 | 4.14 | 0.1532
C3268 | CONCRETO P/VIBR., FCK=10MPa COM AGREGADO PRODUZIDO (S/TRANSP.) | SEINFRA | M3 | 0.034 | 337.08 | 11.4607
|  |  |  | TOTAL SERVICO: |  | 13.3571
|  |  |  | VALOR: |  | 23.8
18.5.2. C0331 - ATERRO C/COMPACTAÇÃO MANUAL S/CONTROLE, MAT. PRODUZIDO (S/TRANSP.) (M3)
MAO DE OBRA |  | FONTE | UNID | COEFICIENTE | PREÇO UNITÁRIO | TOTAL
I2543 | SERVENTE | SEINFRA | H | 1.7 | 15.55 | 26.435
|  |  |  | TOTAL MAO DE OBRA: |  | 26.435
SERVICO |  | FONTE | UNID | COEFICIENTE | PREÇO UNITÁRIO | TOTAL
C3129 | AREIA DE CAMPO - EXTRAÇÃO | SEINFRA | M3 | 1.1 | 3.98 | 4.378
|  |  |  | TOTAL SERVICO: |  | 4.378
|  |  |  | VALOR: |  | 30.81
18.5.3. C5028 - PISO INTERTRAVADO TIPO TIJOLINHO (20 X 10 X 4CM), CINZA - COMPACTAÇÃO MECANIZADA (M2)
EQUIPAMENTO |  | FONTE | UNID | COEFICIENTE | PREÇO UNITÁRIO | TOTAL
I0612 | COMPACTADOR DE PLACA VIBRATÓRIA HP 7 (CHI) | SEINFRA | H | 0.0757 | 27.4607 | 2.0788
I0725 | COMPACTADOR DE PLACA VIBRATÓRIA HP 7 (CHP) | SEINFRA | H | 0.0041 | 42.1649 | 0.1729
|  |  |  | TOTAL EQUIPAMENTO: |  | 2.2517
MAO DE OBRA |  | FONTE | UNID | COEFICIENTE | PREÇO UNITÁRIO | TOTAL
I0445 | CALCETEIRO | SEINFRA | H | 0.1595 | 20.77 | 3.3128
I2543 | SERVENTE | SEINFRA | H | 0.1595 | 15.55 | 2.4802
|  |  |  | TOTAL MAO DE OBRA: |  | 5.793
MATERIAL |  | FONTE | UNID | COEFICIENTE | PREÇO UNITÁRIO | TOTAL
I0109 | AREIA MEDIA | SEINFRA | M3 | 0.0568 | 67.5 | 3.834
I2403 | PÓ DE PEDRA | SEINFRA | M3 | 0.0065 | 60.46 | 0.393
I9513 | TIJOLINHO (20 X 10 X 4CM), COR NATURAL | SEINFRA | UN | 51 | 0.56 | 28.56
|  |  |  | TOTAL MATERIAL: |  | 32.787
|  |  |  | VALOR: |  | 40.83
18.5.4. C4624 - PISO PODOTÁTIL EXTERNO EM PMC ESP. 3CM, ASSENTADO COM ARGAMASSA (FORNECIMENTO E ASSENTAMENTO) (M2)
MAO DE OBRA |  | FONTE | UNID | COEFICIENTE | PREÇO UNITÁRIO | TOTAL
I1328 | LADRILHISTA | SEINFRA | H | 1.6 | 20.77 | 33.232
I2543 | SERVENTE | SEINFRA | H | 1.25 | 15.55 | 19.4375
|  |  |  | TOTAL MAO DE OBRA: |  | 52.6695
MATERIAL |  | FONTE | UNID | COEFICIENTE | PREÇO UNITÁRIO | TOTAL
I0109 | AREIA MEDIA | SEINFRA | M3 | 0.0182 | 67.5 | 1.2285
I0441 | CAL HIDRATADA | SEINFRA | KG | 2.73 | 1.1 | 3.003
I0805 | CIMENTO PORTLAND | SEINFRA | KG | 2.8 | 0.56 | 1.568
I8623 | PISO TÁTIL ALERTA OU DIRECIONAL EM PMC (CONCRETO) ESP. 3cm | SEINFRA | M2 | 1.1 | 49.48 | 54.428
|  |  |  | TOTAL MATERIAL: |  | 60.2275
|  |  |  | VALOR: |  | 112.9
18.6.1. C3447 - LIMPEZA DE PISO EM ÁREA URBANIZADA (M2)
MAO DE OBRA |  | FONTE | UNID | COEFICIENTE | PREÇO UNITÁRIO | TOTAL
I2543 | SERVENTE | SEINFRA | H | 0.075 | 15.55 | 1.1663
|  |  |  | TOTAL MAO DE OBRA: |  | 1.1663
|  |  |  | VALOR: |  | 1.17

## COMPOSICOES PROPRIAS
COMP-XXXXX - ADMINISTRAÇÃO DA OBRA (HxMÊS)
MAO DE OBRA |  | FONTE | UNID | COEFICIENTE | PREÇO UNITÁRIO | TOTAL
I2510 | ENCARREGADO DE SERVIÇOS | SEINFRA | H | 132 | 27.42 | 3619.44
I2322 | ENGENHEIRO | SEINFRA | H | 26.4 | 81.85 | 2160.84
|  |  |  | TOTAL MAO DE OBRA: |  | 5780.28
|  |  |  | VALOR: |  | 5780.28

## BDI
COD | DESCRIÇÃO | %
despesas indiretas
AC | Administração Central | 3.8
DF | Despesas Financeiras | 1.02
R | Riscos | 0.5
| TOTAL | 5.32
Benefício
S+G | Seguro/Garantia | 0.32
L | Lucro | 6.64
| TOTAL | 6.96
T | Impostos
| PIS | 0.65
| COFINS | 3
| ISS | 3
| CPRB | 4.5
| TOTAL | 11.15
BDI = 26,85%
((1+AC+R+S+G)*(1+DF)*(1+L)/(1-(T))-1)

## ENCARGOS SOCIAIS
COD | DESCRIÇÃO | HORA % | MES %
A | GRUPO A
A1 | INSS | 0 | 0
A2 | SESI | 1.5 | 1.5
A3 | SENAI | 1 | 1
A4 | INCRA | 0.2 | 0.2
A5 | SEBRAE | 0.6 | 0.6
A6 | Salário Educação | 2.5 | 2.5
A7 | Seguro Contra Acidentes de Trabalho | 3 | 3
A8 | FGTS | 8 | 8
A9 | SECONCI | 0 | 0
| TOTAL | 16.8 | 16.8
B | GRUPO B
B1 | Repouso Semanal Remunerado | 17.84 | 0
B2 | Feriados | 3.71 | 0
B3 | Auxílio - Enfermidade | 0.87 | 0.67
B4 | 13º Salário | 10.8 | 8.33
B5 | Licença PaternidadE | 0.07 | 0.06
B6 | Faltas Justificadas | 0.72 | 0.56
B7 | Dias de Chuvas | 1.55 | 0
B8 | Auxílio Acidente de Trabalho | 0.11 | 0.08
B9 | Férias Gozadas | 8.71 | 6.73
B10 | Salário Maternidade | 0.03 | 0.03
| TOTAL | 44.41 | 16.46
C | GRUPO C
C1 | Aviso Prévio Indenizado | 5.4 | 4.17
C2 | Aviso Prévio Trabalhado | 0.13 | 0.1
C3 | Férias Indenizadas | 4.85 | 3.75
C4 | Depósito Rescisão Sem Justa Causa | 3.9 | 3.01
C5 | Indenização Adicional | 0.45 | 0.35
| TOTAL | 14.73 | 11.38
D | GRUPO D
D1 | Reincidência de Grupo A sobre Grupo B | 7.46 | 2.77
D2 | Reincidência de Grupo A sobre Aviso Prévio Trabalhado e Reincidência do FGTS sobre Aviso Prévio Indenizado | 0.45 | 0.35
| TOTAL | 7.91 | 3.12
Horista = 83,85% Mensalista = 47,76%
A + B + C + D